## Дилер
Ваша наценка | 0
Если Комфорт
Модуль Комфорт [Ваша покупная цена] | 0 | Если стоимость установлена 0 - это значит, что выбран иной конструктив в Квартирной
Ваша отпускная цена для Комфорт | 0 | Если стоимость установлена 0 - это значит, что выбран иной конструктив в Квартирной
Маржинальность продажи Комфорт [Ваша] | 0 | Если стоимость установлена 0 - это значит, что выбран иной конструктив в Квартирной
Если Абсолют
Модуль Абсолют [Ваша покупная цена] | 32200 | Если стоимость установлена 0 - это значит, что выбран иной конструктив в Квартирной
Ваша отпускная цена для Абсолют | 32200 | Если стоимость установлена 0 - это значит, что выбран иной конструктив в Квартирной
Маржинальность продажи Абсолют [Ваша] | 0 | Если стоимость установлена 0 - это значит, что выбран иной конструктив в Квартирной
Если Термо
Модуль Термо [Ваша покупная цена] | 64900
Ваша отпускная цена для Термо | 64900
Маржинальность продажи Термо [Ваша] | 0

## Управление
Основное [Разное] | [6 empty] | Порошковая краска |  | Панели
Номенклатурная позиция | р\шт | р\п.м | р\л | р\кв.м | р\куб.м | р\кг | Номенклатурная позиция | р\кг | Панели на наружку [Без вставок] | р\шт
Металл | [5 empty] | 84 | Цинкогрунт | 420 | МДФ-панель [Наружняя] - BC-41 - Стандарт
Навес каплевидный | [5 empty] | 49 | Антик медь | 390 | МДФ-панель [Наружняя] - BC-41 - Нестандарт
Заклепки вытяжные диам.4*10 мм, алюминий/сталь | 0.65 | [5 empty] | Антик серебро | 480 | МДФ-панель [Наружняя] - BC-46 - Стандарт
Проволока для полуавтомата,кг | [5 empty] | 130 | Букле серый | 455 | МДФ-панель [Наружняя] - BC-46 - Нестандарт
Противосъём приварной | 3.8 | [5 empty] | Букле чёрный | 345 | МДФ-панель [Наружняя] - BC-47 - Стандарт
заклепки гаечные М4 | 1.6 | [5 empty] | Букле опал | 421 | МДФ-панель [Наружняя] - BC-47 - Нестандарт
обезжириватель, ацетон,л |  |  | 125 |  |  |  | Муар 1019 | 375 | МДФ-панель [Наружняя] - BC-32 - Стандарт
Уплотнитель РГ-141 (10х12) |  | 24.95 |  |  |  |  | Муар чёрный 9005 | 300 | МДФ-панель [Наружняя] - BC-32 - Нестандарт
Уплотнитель на полотне YJ-A302 (10,8*15) |  | 21 |  |  |  |  | Муар 7021 | 360 | МДФ-панель [Наружняя] - BC-48 - Стандарт
Уплотнитель на коробе 12*14 |  | 23 |  |  |  |  | Муар 7024 | 370 | МДФ-панель [Наружняя] - BC-48 - Нестандарт
Мин вата в полотно 11 кг/м3 [Изовер] |  |  |  |  | 2150 |  | Муар 9003 | 388 | МДФ-панель [Наружняя] - BC-42 - Стандарт
Базальт 50 мм (ROCKWOOL LB 32 кг/м3) |  |  |  |  | 3500 |  | Муар 6028 | 480 | МДФ-панель [Наружняя] - BC-42 - Нестандарт
Базальтовая плита 45 (1000х600х50) |  |  |  |  | 3750 |  | Бронза 74П-566 | 380 | МДФ-панель [Наружняя] - BC-49 - Стандарт
Пенопласт ПСБ-15, толщина 30, шт |  |  |  |  | 3250 |  | Синий 74П-220 | 515 | МДФ-панель [Наружняя] - BC-49 - Нестандарт
Заклепки вытяжные диам.4*10 мм, сталь/сталь | 1.6 | [5 empty] | Золото на белом | 650 | МДФ-панель [Наружняя] - BC-50 - Стандарт
Нержавейка для эксцентрика | 4.94 | [5 empty] | Серебро на белом | 590 | МДФ-панель [Наружняя] - BC-50 - Нестандарт
Винт 4*10 | 0.37 | [5 empty] | Шагрень 9003 | 450 | МДФ-панель [Наружняя] - BC-43 - Стандарт
Винт 4*40 (под эксцентрик) | 0.66 | [5 empty] | Муар металлик бронзовый | 600 | МДФ-панель [Наружняя] - BC-43 - Нестандарт
Винт 6*100 | 4.67 | [5 empty] | Муар металлик 8019 | 500 | МДФ-панель [Наружняя] - BC-51 - Стандарт
заглушки под анкерные болты, ЗАП 25 | 2.75 | [5 empty] | Муар металлик синий | 540 | МДФ-панель [Наружняя] - BC-51 - Нестандарт
Заглушка ванночки под ригеля 18 мм | 15 | [5 empty] | Муар металлик чёрный | 470 | МДФ-панель [Наружняя] - НФ-6 - Стандарт
Втулка D20 под ригель замка 18мм | 5.5 | [5 empty] | Муар металлик серый | 435 | МДФ-панель [Наружняя] - НФ-6 - Нестандарт
Уплотнитель магнит1082 (14,5х12,5) палка 2,1 | 118.5 | [5 empty] | Фурнитура |  | МДФ-панель [Наружняя] - BC-52 - Стандарт
Уплотнитель магнит1082 (14,5х12,5) палка 2,2 | 140 | [5 empty] | Номенклатурная позиция | р\компл. | МДФ-панель [Наружняя] - BC-52 - Нестандарт
Пакетики для фурнитуры | 2.15 | [5 empty] | Задвижка 65 | 63 | МДФ-панель [Наружняя] - BC-34 - Стандарт
Пластиковый профиль СПЭНСЕР |  | 44 |  |  |  |  | Эксцентрик | 31.4 | МДФ-панель [Наружняя] - BC-34 - Нестандарт
Саморез 3,5*12 грибок | 0.2 | [5 empty] | Acuretto ML-16 | 360 | МДФ-панель [Наружняя] - BC-30 - Стандарт
Заглушки под противосьемы, ЗП 25 | 3 | [5 empty] | Гардиан 32.11 | 758 | МДФ-панель [Наружняя] - BC-30 - Нестандарт
Заглушка под ригеля квадратная Интекрон | 13 | [5 empty] | Kale 442 | 875 | Панели на наружку [с вставками] | р\шт
Пеноплекс 20*585*1185 (20 листов) | 138 | [5 empty] | Acuretto ML-18 | 485 | МДФ-панель [Наружняя] - BC-45 - Стандарт
Шпилька 10*30 | 20.86 | [5 empty] | Гардиан 30.11 | 1449 | МДФ-панель [Наружняя] - BC-45 - Нестандарт
Гайка М10 | 2.35 | [5 empty] | Kale 442L | 2025 | МДФ-панель [Наружняя] - BC-24 - Стандарт
Винт 4*80 | 1.3 | [5 empty] | Acuretto ML-17 | 390 | МДФ-панель [Наружняя] - BC-24 - Нестандарт
Винт 3*50 | 0.72 | [5 empty] | Гардиан 30.01 | 967 | МДФ-панель [Наружняя] - BC-6 - Стандарт
Саморезы разные | 100 | [5 empty] | Kale 447L | 1060 | МДФ-панель [Наружняя] - BC-6 - Нестандарт
Шуруп 3х10 | 0.18 | [5 empty] | Double force 32.01 | 310 | МДФ-панель [Наружняя] - BC-13 - Стандарт
Упаковка | [6 empty] | Гардиан 32.01 | 701 | МДФ-панель [Наружняя] - BC-13 - Нестандарт
Номенклатурная позиция | р\шт | р\п.м | р\л | р\кв.м | р\куб.м | р\кг | Kale 447 | 993 | МДФ-панель [Наружняя] - BC-44 - Стандарт
Гофра №5 для фурнитуры | 19.31 | [5 empty] | Цилиндры |  | МДФ-панель [Наружняя] - BC-44 - Нестандарт
Пенопласт ПСБ-15, толщина 30, шт |  |  |  |  | 3250 |  | Номенклатурная позиция | р\компл. | МДФ-панель [Наружняя] - BC-19 - Стандарт
Труба на петли |  | 11 |  |  |  |  | DWF Profi [55/10/25] | 235 | МДФ-панель [Наружняя] - BC-19 - Нестандарт
Прокладка 200*2000 под ленту | 17.7 | [5 empty] | Fuaro D-Pro 507 [55/10/25] | 670 | МДФ-панель [Наружняя] - BC-22 - Стандарт
Гофра 207А | 50 | [5 empty] | Secureme K-2 [55/10/25] | 3660 | МДФ-панель [Наружняя] - BC-22 - Нестандарт
Прокладка 300*2000 под наличник | 22.7 | [5 empty] | DWF Profi [60/10/25] | 290 | МДФ-панель [Наружняя] - BC-38 - Стандарт
Скобы для степлера B16, для гофры | 0.43 | [5 empty] | Fuaro D-Pro 507 [60/10/25] | 790 | МДФ-панель [Наружняя] - BC-38 - Нестандарт
Скрепа для стрипленты | 0.9 | [5 empty] | Secureme K-2 [60/10/25] | 3690 | МДФ-панель [Наружняя] - BC-17 - Стандарт
Стриплента, Лента ПП 15х2000 |  | 1.92 |  |  |  |  | Fuaro D-Proterm 507 [60/10/25] | 798 | МДФ-панель [Наружняя] - BC-17 - Нестандарт
Скотч прозрачный |  | 0.66 |  |  |  |  | Guardian GS Termo [60/10/25] | 1120 | Панели внутрь [Без вставок] | р\шт
мдф для упаковки 960*130мм |  |  |  | 119 |  |  | Ручки |  | МДФ-панель [Внутренняя] - Ф-3 - Стандарт
Пленка П/Э 1200*20 | 54.08 | [5 empty] | Ручка (21 серия), матовое золото | 480 | МДФ-панель [Внутренняя] - Ф-3 - Нестандарт
Шильдик Дорстон | 35.5 | [5 empty] | Ручка PALIDORE A-527 SSC черная | 390 | МДФ-панель [Внутренняя] - Ф-11 - Стандарт
Прочее | [6 empty] | Ручка PALIDORE A-527 SSC хром матовый | 390 | МДФ-панель [Внутренняя] - Ф-11 - Нестандарт
Номенклатурная позиция | р\шт | р\п.м | р\л | р\кв.м | р\куб.м | р\кг | Ручка 93 Бронза, компл. | 277.1 | МДФ-панель [Внутренняя] - Ф-20 - Стандарт
гайка М8 | 0.61 | [5 empty] | Ручка 93 черн, компл. | 240 | МДФ-панель [Внутренняя] - Ф-20 - Нестандарт
пленка для упаковки | [5 empty] | 169 | Ручка 93 хром, компл. | 218.7 | МДФ-панель [Внутренняя] - Ф-31 - Стандарт
Накладные расходы Комфорт\Абсолют\Термо Оптима |  |  |  |  | 3000 |  | Накладки |  | МДФ-панель [Внутренняя] - Ф-31 - Нестандарт
Накладные расходы Термо HPL, Credo |  |  |  |  | 3500 |  | Броненакладка + (21 серия), матовое золото | 369 | МДФ-панель [Внутренняя] - Ф-36 - Стандарт
Электричество | 200 | [5 empty] | накладка под шток (21 серия), матовое золото | 84 | МДФ-панель [Внутренняя] - Ф-36 - Нестандарт
Для расчётов МДФ-панелей | [6 empty] | Броненакладка врезная PALIDORE 050-080-C SSC черная | 360 | МДФ-панель [Внутренняя] - Ф-37 - Стандарт
Номенклатурная позиция | р\шт | р\п.м | р\л | р\кв.м | р\куб.м | р\кг | Накладка PALIDORE шток черная 050-03 SSC | 70 | МДФ-панель [Внутренняя] - Ф-37 - Нестандарт
МДФ t=6 мм, м2 |  |  |  | 154.5894 |  |  | Броненакладка врезная PALIDORE 050-080-C SSC матовый хром | 360 | МДФ-панель [Внутренняя] - Ф-48 - Стандарт
МДФ t=10 мм, м2 |  |  |  | 250.6901 |  |  | Накладка PALIDORE шток матовый хром 050-03 SSC | 70 | МДФ-панель [Внутренняя] - Ф-48 - Нестандарт
Клей | [5 empty] | 1000 | Броненакладка врезная (Protector Pro 50/27) бронза | 395 | МДФ-панель [Внутренняя] - Ф-64 - Стандарт
Наждачная бумага, м2 |  |  |  | 214 |  |  | Накладка под шток (DP-K-11-AB) бронза | 81 | МДФ-панель [Внутренняя] - Ф-64 - Нестандарт
Губка шлифовальная |  |  |  | 60 |  |  | Броненакладка овальная врезная, черн | 220 | МДФ-панель [Внутренняя] - Ф-71 - Стандарт
Колер |  |  | 55 |  |  |  | Накладка под шток овальная, черн | 50 | МДФ-панель [Внутренняя] - Ф-71 - Нестандарт
Упаковка | 30 | [5 empty] | Броненакладка врезная хром | 260 | МДФ-панель [Внутренняя] - Ф-75 - Стандарт
накладные расходы | 734 | [5 empty] | Накладка цилиндровая/овальная/дешёвая хром | 19 | МДФ-панель [Внутренняя] - Ф-75 - Нестандарт
Зарплата [Наружка, без вставок] | 65 | [5 empty] | Накладка сувальдная (21 серия), матовое золото, комплект | 280.54 | МДФ-панель [Внутренняя] - Ф-88 - Стандарт
Заложенная сложность МДФ-панель [Простая] | 600 | [5 empty] | Накладка PALIDORE сувальдная черная 050-02 SSC | 160 | МДФ-панель [Внутренняя] - Ф-88 - Нестандарт
Заложенная сложность МДФ-панель [Средняя] | 800 | [5 empty] | Накладка PALIDORE сувальдная матовый хром 050-02 SSC | 160 | МДФ-панель [Внутренняя] - Ф-95 - Стандарт
Заложенная сложность МДФ-панель [Повышенная] | 1000 | [5 empty] | Накладка сувальдная "под КРИТ", бронза (DP-13-S-Auto) | 90 | МДФ-панель [Внутренняя] - Ф-95 - Нестандарт
Заложенная сложность Наличники [Простая] | 300 | [5 empty] | Накладка сув. овальная (DP-12-S) бронза | 120 | МДФ-панель [Внутренняя] - Ф-99 - Стандарт
Заложенная сложность Наличники [Средняя] | 400 | [5 empty] | Накладка сувальдная "под КРИТ", черная | 151 | МДФ-панель [Внутренняя] - Ф-99 - Нестандарт
Заложенная сложность Наличники [Повышенная] | 500 | [5 empty] | Накладка сувальдная овальная черн | 50 | МДФ-панель [Внутренняя] - Ф-21 - Стандарт
МДФ t=12 мм, м2 |  |  |  | 290.8903 |  |  | Накладка сувальдная "под КРИТ" | 55 | МДФ-панель [Внутренняя] - Ф-21 - Нестандарт
Клей "88-luxe" Рогнеда (ведро 20л.) |  |  | 430 |  |  |  | Накладка сувальдная/овальная/дешевая, шт | 30 | МДФ-панель [Внутренняя] - Ф-22 - Стандарт
Стекло лакобель |  |  |  | 1400 |  |  | Глазки |  | МДФ-панель [Внутренняя] - Ф-22 - Нестандарт
Зеркало |  |  |  | 1100 |  |  | Глазок квадратный (21 серия), матовое золото | 209.67 | МДФ-панель [Внутренняя] - Ф-23 - Стандарт
Нержавейка лист 0.6мм | [5 empty] | 187 | Глазок квадратный 70-130 черный | 114 | МДФ-панель [Внутренняя] - Ф-23 - Нестандарт
Гайка М4 | 0.59 | [5 empty] | Глазок MY003-70/130, матовый хром | 115 | МДФ-панель [Внутренняя] - Ф-26 - Стандарт
Шайба М4 | 1.61 | [5 empty] | Глазок круглый 50х90/Бронза, шт | 205 | МДФ-панель [Внутренняя] - Ф-26 - Нестандарт
Шпильки Forta | 1.93 | [5 empty] | Удлинитель Глазка (только в бронзе используется) | 43 | МДФ-панель [Внутренняя] - Ф-42 - Стандарт
Шпильки + Гайки Verso | 2.52 | [5 empty] | Глазок Viever 70-130 black | 100 | МДФ-панель [Внутренняя] - Ф-42 - Нестандарт
Шпильки + Гайки Stark | 2.52 | [5 empty] | Глазок круглый 70х130/Хром | 73 | МДФ-панель [Внутренняя] - Ф-76 - Стандарт
Обработка кромки стекла до 30мм (Еврокромка) |  | 60 |  |  |  |  | Вертушки |  | МДФ-панель [Внутренняя] - Ф-76 - Нестандарт
Обработка кромки стекла от 30мм (Еврокромка) |  | 40 |  |  |  |  | Вертушок на ноч. задв. (21 серия), матовое золото | 180.11 | Панели внутрь [С вставками] | р\шт
Фацет (12 мм) |  | 140 |  |  |  |  | Вертушок PALIDORE на квадратном основании 050-TL SSC черный, шт | 110 | МДФ-панель [Внутренняя] - Ф-43 - Стандарт
Герметик | 260 | [5 empty] | Вертушок PALIDORE на квадратном основании 050-TL SSC мат. Хром | 110 | МДФ-панель [Внутренняя] - Ф-43 - Нестандарт
Модуль дополнений термо | [6 empty] | Вертушок бронза 8х75 (TT-0705-8/75), шт | 145 | МДФ-панель [Внутренняя] - Ф-30 - Стандарт
Стеклопакет Darkwood, Drevos [3к 72мм] |  |  |  | 5000 |  |  | Вертушок 8х75 черн, шт | 100 | МДФ-панель [Внутренняя] - Ф-30 - Нестандарт
Senator, Senator Max [4к 83мм] |  |  |  | 7000 |  |  | Вертушок, хром | 64 | МДФ-панель [Внутренняя] - Ф-32 - Стандарт
Credo [4к 75мм] |  |  |  | 7000 |  |  | Плёнки |  | МДФ-панель [Внутренняя] - Ф-32 - Нестандарт
Первый слой тонировки |  |  |  | 1500 |  |  | Номенклатурная позиция | р\кв.м | МДФ-панель [Внутренняя] - Ф-79 - Стандарт
Второй слой тонировки |  |  |  | 1000 |  |  | Английский дуб фог | 140 | МДФ-панель [Внутренняя] - Ф-79 - Нестандарт
Термокабель |  | 177 |  |  |  |  | Астана Эш Уайт | 132 | Панели внутрь [С зеркалом] | р\шт
HPL НФТ-2 Стандарт [Дуб Чарлстон] | 12500 | [5 empty] | Белый матовый | 105 | МДФ-панель [Внутренняя] - Ф-1 - Стандарт
HPL НФТ-2 Нестандарт [Дуб Чарлстон] | 16200 | [5 empty] | Бетон светлый | 148 | МДФ-панель [Внутренняя] - Ф-1 - Нестандарт
HPL НФТ-3 Стандарт [Дуб Чарлстон] | 13500 | [5 empty] | Бетон снежный | 148 | МДФ-панель [Внутренняя] - Ф-6 - Стандарт
HPL НФТ-3 Нестандарт [Дуб Чарлстон] | 17200 | [5 empty] | Бетон тёмный | 138 | МДФ-панель [Внутренняя] - Ф-6 - Нестандарт
HPL НФТ-2 Стандарт [Вудлайн тёмный] | 13400 | [5 empty] | Верона графит | 159 | МДФ-панель [Внутренняя] - Ф-7 - Стандарт
HPL НФТ-2 Нестандарт [Вудлайн тёмный] | 17100 | [5 empty] | Грей | 153 | МДФ-панель [Внутренняя] - Ф-7 - Нестандарт
HPL НФТ-3 Стандарт [Вудлайн тёмный] | 14400 | [5 empty] | Дуб бодега золотой | 142 | МДФ-панель [Внутренняя] - Ф-8 - Стандарт
HPL НФТ-3 Нестандарт [Вудлайн тёмный] | 18100 | [5 empty] | Дуб бодега коричневый | 220 | МДФ-панель [Внутренняя] - Ф-8 - Нестандарт
HPL НФТ-2 Стандарт [Пиано] | 11800 | [5 empty] | Дуб бодега натуральный | 170 | Панели внутрь [Для дверей со стеклопакетом] | р\шт
HPL НФТ-2 Нестандарт [Пиано] | 15500 | [5 empty] | Дуб мадейра песок | 134 | МДФ-панель [Внутренняя] - Ф-63 Стандарт
HPL НФТ-3 Стандарт [Пиано] | 12800 | [5 empty] | Дуб мадейра янтарь | 134 | МДФ-панель [Внутренняя] - Ф-63 Нестандарт
HPL НФТ-3 Нестандарт [Пиано] | 16500 | [5 empty] | Дуб морёный | 245 | МДФ-панель [Внутренняя] - Ф-81 Стандарт
HPL НФТ-2 Стандарт [Вяз шоколадный] | 14300 | [5 empty] | Дуб седан белый | 134 | МДФ-панель [Внутренняя] - Ф-81 Нестандарт
HPL НФТ-2 Нестандарт [Вяз шоколадныйо] | 17900 | [5 empty] | Дуб седан сиеста | 153 | МДФ-панель [Внутренняя] - Ф-83 Стандарт
HPL НФТ-3 Стандарт [Вяз шоколадный] | 15300 | [5 empty] | Дуб честерфилд лайт-грей | 153 | МДФ-панель [Внутренняя] - Ф-83 Нестандарт
HPL НФТ-3 Нестандарт [Вяз шоколадный] | 18900 | [5 empty] | Зелёный камень | 134 | МДФ-панель [Внутренняя] - Ф-84 Стандарт
HPL НФТ-4 Стандарт [Дуб Чарлстон + чёрный] | 15100 | [5 empty] | Канадский дуб арктик горизонтальный | 148 | МДФ-панель [Внутренняя] - Ф-84 Нестандарт
HPL НФТ-4 Нестандарт [Дуб Чарлстон + чёрный] | 18800 | [5 empty] | Канадский дуб пацифик горизонтальный | 147 | МДФ-панель [Внутренняя] - Ф-84 Стандарт
HPL НФТ-5 Стандарт [Дуб Чарлстон + чёрный] | 14100 | [5 empty] | Красная Бургундия | 153 | МДФ-панель [Внутренняя] - Ф-84 Нестандарт
HPL НФТ-5 Нестандарт [Дуб Чарлстон + чёрный] | 17800 | [5 empty] | Лиственница белая | 122
HPL НФТ-4 Стандарт [Вудлайн тёмный + чёрный] | 15600 | [5 empty] | Лиственница капучино | 145
HPL НФТ-4 Нестандарт [Вудлайн тёмный + чёрный] | 19300 | [5 empty] | Лофт белый | 168 | снизу оставить место для мдф наличников, уточнить по наличникам
HPL НФТ-5 Стандарт [Вудлайн тёмный + чёрный] | 14600 | [5 empty] | Морская волна | 153 | проставить сложность панелей внутри
HPL НФТ-5 Нестандарт [Вудлайн тёмный + чёрный] | 18300 | [5 empty] | Олива | 153
HPL НФТ-4 Стандарт [Пиано + чёрный] | 14800 | [5 empty] | Орех каньон коньяк | 153
HPL НФТ-4 Нестандарт [Пиано + чёрный] | 18400 | [5 empty] | Ривьера айс | 130
HPL НФТ-5 Стандарт [Пиано + чёрный] | 13800 | [5 empty] | Санд айс | 263
HPL НФТ-5 Нестандарт [Пиано + чёрный] | 17400 | [5 empty] | Санд антрацит | 138
HPL НФТ-4 Стандарт [Вяз шоколадный + чёрный] | 16000 | [5 empty] | Санд грей | 159
HPL НФТ-4 Нестандарт [Вяз шоколадный + чёрный] | 19700 | [5 empty] | Санд дарк грей | 159
HPL НФТ-5 Стандарт [Вяз шоколадный + чёрный] | 15000 | [5 empty] | Санд лайт грей | 159
HPL НФТ-5 Нестандарт [Вяз шоколадный + чёрный] | 18700 | [5 empty] | Санд миди грей | 159
Шуруп 3,5*12 | 0.25 | [5 empty] | Санд cмоук | 159
Уплотнитель 170 |  | 10 |  |  |  |  | Секвойя графит | 134
Заглушки D22 для рамок стеклопакета | 4 | [5 empty] | Секвойя какао | 134
Внутренняя наценка Dorston | 30 | 250 | 180 |  |  |  | Секвойя латте | 153
Kombi | 0 | [5 empty] | Секвойя милк | 153
Verso | 0 | [5 empty] | Синий | 153
Forta | 0 | [5 empty] | Статус коньяк | 200
Stark | 0 | [5 empty] | Чёрный матовый | 138
ПП ОК | 0 | [5 empty] | Шпон дуб коньяк | 134
ПП ЗК | 0 | [5 empty] | Шпон дуб натуральный | 181
Optima | 0 | [5 empty] | ФЗП
Credo | 7000 | [5 empty] | Комфорт МП (Стандарт) | 1995
Credo SP | 7000 | [5 empty] | Комфорт ПП (Стандарт) | 2203
Senator SP | 7000 | [5 empty] | Absolut МП (Стандарт) | 2076
Senator Max SP | 7000 | [5 empty] | Absolut ПП (Стандарт) | 2435
Nova | 2000 | [5 empty] | Цинкогрунтование | 230
Imperato | 7000 | [5 empty] | Установка порога из нержавейки | 114
Darkwood SP | 7000 | [5 empty] | Закрыть коробку на Комфорт | 122
Soros | 5000 | [5 empty] | Закрыть коробку на Absolut | 141
Drevos SP | 7000 | [5 empty] | Verso | 505
Veles | 5000 | [5 empty] | Forta | 289
Новые позиции [Модульная система] | [6 empty] | Stark | 400
Болт М8х20 ГОСТ 7798 | 8.13 | [5 empty] | Покраска в 2 цвета [Термо] - Дополнения за сложность | 1000
Болт М8х65 DIN933 | 7.42 | [5 empty] | Порог из нержавейки | 500
Винт 4х25 DIN967 | 0.96 | [5 empty] | Закрытый короб | 0
Заклепка резьбовая м8 | 4.65 | [5 empty] | Термокабель в короб | 500
ФЗП Изготовление модуля | 3500 | [5 empty] | Цинкогрунт | 500
Электронные замки
[7 empty] | Hogo P-02 | 6300
[7 empty] | Hogo V-05 | 17200
[7 empty] | Dircode T850 | 21000
[7 empty] | Гардиан 32.21 | 880
[7 empty] | Hogo D-01 с бугельной ручкой | 34000
[7 empty] | Бугельная ручка с нажимным механизмом 1600 х 60 | 10000
[7 empty] | Бугельная ручка с нажимным механизмом 1800 х 60 | 11000
Вертушки на шток
[7 empty] | Вертушок на шток (21 серия), матовое золото | 100
[7 empty] | Вертушок на шток черный, шт | 57
[7 empty] | Вертушок на шток матовый хром | 60
[7 empty] | Вертушок на шток, бронза | 100
[7 empty] | Вертушок на шток, хром | 74
ФЗП Термо
[7 empty] | Termo Optima | 3347
[7 empty] | Termo Soros | 4419
[7 empty] | Termo DARKWOOD SP | 6602
[7 empty] | Termo CREDO | 6524
[7 empty] | Termo CREDO SP | 6825
[7 empty] | Termo SENATOR MAX SP | 6809
[7 empty] | Termo Drevos | 6327
[7 empty] | Termo Veles | 4419
[7 empty] | Termo SENATOR SP | 6809
[7 empty] | Termo Imperato | 8807
[7 empty] | Termo Nova | 4154
[7 empty] | Установка порога из нержавейки | 139
[7 empty] | Цинкогрунтование | 230
[7 empty] | Установка термокабеля | 230
Наценка дистрибьюторов
[7 empty] | Общая база | 0
[7 empty] | Дверь Хаус | 23
Note on I104: ZB 855-2_0.25
Note on I105: User: CW 275-3-L_0.25
Note on I106: User: CW 278-SFT-L_0.25
Note on I107: User: CW 274-3-L_0.25
Note on I108: User: LW 674-2A_0.25
Note on I109: User: LW 674-2C_0.25
Note on I111: User: LW 721-2_0.25
Note on I112: User: LW 727-2_0.25
Note on I113: User: LW 711-2_0.25
Note on I114: User: FRS 1816-2-L_0.25
Note on I117: FRS 1833-2-L-0.25
Note on I121: User: FRS 1819-2-L_0.25
Note on I122: User: FRS 823-2-L_0.25
Note on I123: User: LW 666-2_0.25
Note on I125: User: CRM 101-SD-L_0.18
Note on I126: User: CRM 108-SD-L_0.18
Note on I127: User: CRM 105-SD-L_0.18
Note on I128: User: CRM 107-SD-L_0.18
Note on I129: User: CRM 102-SD-L_0.18
Note on I130: User: CRM 106-SD-L_0.18
Note on I131: User: CRM 103-SD-L_0.18
Note on I132: User: ZB 886-2_0.25
Note on I133: User: Greenwood ZB 883-2_0.25
Note on I134: User: ZB 885-2_0.25
Note on I135: User: Greenwood ZB 880-2_0.25
Note on I136: FRS 1827-2-L_0.25
Note on I139: User: CW 297-2_0.25
Note on I140: User: CW 296-2_0.25

## Comfort
Comfort МП
Расходы материалов | Ед.изм | кол-во | Цена, руб., евро | Стоимость |  | Модуль калькулятора стоимости |  |  |  |  | м3 |  | Размер панелей
Сварка | [6 empty] | Формула | Количество | Цена |  | 0.088739 | Наружная | 1983 | 895
Заготовка металл, полотно и короб 1,0 мм (2200*1250) | кг | 43.175 | 84 | 3626.7 |  | Стандартное [Неменяемое] | 4360.5004 | 0 | 0 |  | 0.047998 | Внутренняя | 1923 | 832
Ребро 0,6мм (2000*1000) | кг | 4.8 | 84 | 403.2 | МДФ | Уникальное [Меняемое] | 4557.8869 | 0 | 0
Навесы каплевидные | шт. | 3 | 49 | 147 | Не удалять | Порошок | 966 | 0 | 0
Заклепки вытяжные диам.4*10 мм, алюминий/сталь | шт. | 4 | 0.65 | 2.6 |  | Закрыть коробку | 0 | 0 | 0
Проволока для полуавтомата,кг | кг | 0.4 | 130 | 52 |  | Дополнительно крепёж если ПП | 24.4 | 0 | 0
Противосъём приварной | шт. | 3 | 3.8 | 11.4 |  | Замки и цилиндры | 650 | 0 | 0 | 1538
Грязный стенд |  |  |  |  | краска | Фурнитура | 820 | 0 | 0
заклепки гаечные М4 | шт. | 1 | 1.6 | 1.6 | Стандарт | Наружная МДФ-панель 1983х895 | 3664.2835 | 0 | 0
Малярка |  |  |  |  | Стандарт | Внутренняя МДФ-панель 1923х832 | 2620.3933 | 0 | 0 | 2620.3933
обезжириватель, ацетон,л | л | 0.13 | 125 | 16.25 | Стандарт | Г-образный наличник МДФ [Компл] | 1951.6259 | 0 | 0
Цинкогрунт | кг | 1 | 420 | 420 | 0 | Дополнительные элементы отделки | 0 | 0 | 0
Антик медь | кг | 1.4 | 390 | 546 | 0.6 | Цинкогрунт если Verso и ZN | 0 | 0 | 0
Антик серебро | кг | 1.4 | 480 | 0 | 0.6 | ФЗП | 0 | 0 | 0
Букле серый | кг | 1.4 | 455 | 0 | 0.5 | Порог из нержавейки | 0 | 0 | 0
Букле чёрный | кг | 1.5 | 345 | 0 | 0.5 | Если электронный замок | 0 | 0 | 0
Букле опал | кг | 1.5 | 421 | 0 | 0.5 | Если бугельная ручка с курком [Или 32.21] | 0 | 0 | 0
Муар 1019 | кг | 1.4 | 375 | 0 | 0.4 | Вертушки на шток | 60 | 0 | 0
Муар чёрный 9005 | кг | 1.4 | 300 | 0 | 0.4 | Наценка за сложность | 0 | 0 | 0
Муар 7021 | кг | 1.4 | 360 | 0 | 0.4
Муар 7024 | кг | 1.4 | 370 | 0 | 0.4
Муар 9003 | кг | 1.4 | 388 | 0 | 0.4
Муар 6028 | кг | 1.4 | 480 | 0 | 0.4
Бронза 74П-566 | кг | 2 | 380 | 0 | 0
Синий 74П-220 | кг | 2 | 515 | 0 | 0
Золото на белом | кг | 2 | 650 | 0 | 0
Серебро на белом | кг | 2 | 590 | 0 | 0
Шагрень 9003 | кг | 2 | 450 | 0 | 0
Муар металлик бронзовый | кг | 2 | 600 | 0 | 0.6
Муар металлик 8019 | кг | 2 | 500 | 0 | 0.6
Муар металлик синий | кг | 2 | 540 | 0 | 0.6
Муар металлик чёрный | кг | 2 | 470 | 0 | 0.6
Муар металлик серый | кг | 2 | 435 | 0 | 0.6
Арбиталка на МУАР | шт | 0 | 50 | 0
Отделка
Уплотнитель на полотне YJ-A302 (10,8*15) | пог.м. | 12 | 21 | 252
Уплотнитель на коробе 12*14 | пог.м. | 6 | 23 | 138
Мин вата в полотно 11 кг/м3 | м3 | 0.079997 | 2150 | 171.9931
Пенопласт ПСБ-15, толщина 30, шт | м3 | 0.047998 | 3250 | 155.9938
Заклепки вытяжные диам.4*10 мм, сталь/сталь | шт. | 4 | 1.6 | 6.4
Фурнитура
Задвижка 65 | шт. | 0 | 63 | 0 |  |  |  | Себестоимость | 0
Эксцентрик | шт. | 1 | 31.4 | 31.4 |  |  |  | Наценка Дорстон | 30 |  | оптовик
Нержавейка для эксцентрика | шт. | 1 | 4.94 | 4.94 |  |  |  | Отпускная цена с налогом | 0 |  | дилер
Винт 4*10 | шт. | 2 | 0.37 | 0.74 |  |  |  | Наценка дистрибьютера | 0
Винт 4*40 (под эксцентрик) | шт. | 1 | 0.66 | 0.66 |  |  |  | Цена дистрибьютера | 0
Винт 6*100 | шт. | 2 | 4.67 | 9.34
Чистый стенд
заглушки под анкерные болты, ЗАП 25 | шт. | 6 | 2.75 | 16.5
Втулка D20 под ригель замка 18мм | шт. | 3 | 5.5 | 16.5
Пакетики для фурнитуры | шт. | 1 | 2.15 | 2.15
Упаковка
Гофра №5 для фурнитуры | шт. | 1 | 19.31 | 19.31
Пенопласт ПСБ-15, толщина 30, шт | шт. | 0.0045 | 3250 | 14.625
Труба на петли | пог.м. | 0.6 | 11 | 6.6
Прокладка 200*2000 под ленту | шт. | 1.5 | 17.7 | 26.55
Гофра 207А |  | 4 | 50 | 200
Прокладка 300*2000 под наличник | шт. | 1 | 22.7 | 22.7
Скобы для степлера B16, для гофры | шт. | 10 | 0.43 | 4.3
Скрепа для стрипленты | шт. | 4 | 0.9 | 3.6
Стриплента, Лента ПП 15х2000 | п.м. | 8 | 1.92 | 15.36
Скотч прозрачный | п.м. | 0.387 | 0.66 | 0.25542
мдф для упаковки 960*130мм | м2 | 0.16 | 119 | 19.04
Пленка П/Э 1200*20 | шт. | 1 | 54.08 | 54.08
Шильдик Дорстон | шт. | 1 | 35.5 | 35.5
Прочее
гайка М8 | шт. | 2 | 0.61 | 1.2
пленка для упаковки | кг | 0.165 | 169 | 27.9
Накладные расходы | шт. | 1 | 3000 | 3000
Электричество | шт. | 2 | 200 | 400
Формула закрытой коробки
Закрытый короб 1,0 мм | кг | 0 | 84 | 0
Мин вата в косяк 11 кг/м3 | м3 | 0 | 2150 | 0
Модуль по ПП
Шуруп 3*10 | компл. | 100 | 0.18 | 18
Заклепки вытяжные диам.4*10 мм, сталь/сталь | шт. | 4 | 1.6 | 6.4
Модуль замков
Acuretto ML-16 | шт. | 1 | 360 | 360 | 1
Гардиан 32.11 | шт. | 0 | 758 | 0 | 0
Kale 442 | шт. | 0 | 875 | 0 | 0
Acuretto ML-18 | шт. | 0 | 485 | 0 | 0
Гардиан 30.11 | шт. | 0 | 1449 | 0 | 0
Kale 442L | шт. | 0 | 2025 | 0 | 0
Acuretto ML-17 | шт. | 0 | 390 | 0
Гардиан 30.01 | шт. | 0 | 967 | 0
Kale 447L | шт. | 0 | 1060 | 0
Double force 32.01 | шт. | 0 | 310 | 0
Гардиан 32.01 | шт. | 0 | 701 | 0
Kale 447 | шт. | 0 | 993 | 0
Модуль цилиндров Основной замок
DWF Profi [55/10/25] | шт. | 0 | 235 | 0
Fuaro D-Pro 507 [55/10/25] | шт. | 0 | 670 | 0
Secureme K-2 [55/10/25] | шт. | 0 | 3660 | 0
DWF Profi [60/10/25] | шт. | 1 | 290 | 290 | МДФ
Fuaro D-Pro 507 [60/10/25] | шт. | 0 | 790 | 0
Secureme K-2 [60/10/25] | шт. | 0 | 3690 | 0
Модуль цилиндров Дополнительный замок
DWF Profi [55/10/25] | шт. | 0 | 235 | 0
Fuaro D-Pro 507 [55/10/25] | шт. | 0 | 670 | 0
Secureme K-2 [55/10/25] | шт. | 0 | 3660 | 0
DWF Profi [60/10/25] | шт. | 0 | 290 | 0
Fuaro D-Pro 507 [60/10/25] | шт. | 0 | 790 | 0
Secureme K-2 [60/10/25] | шт. | 0 | 3690 | 0
Модуль фурнитуры
Ручки
Ручка (21 серия), матовое золото | шт. | 0 | 480 | 0 | 0
Ручка PALIDORE A-527 SSC черная | шт. | 0 | 390 | 0 | 0
Ручка PALIDORE A-527 SSC хром матовый | шт. | 1 | 390 | 390 | 1
Ручка 93 Бронза, компл. | шт. | 0 | 277.1 | 0 | 0
Ручка 93 черн, компл. | шт. | 0 | 240 | 0 | 0
Ручка 93 хром, компл. | шт. | 0 | 218.7 | 0 | 0
Накладки нижнего замка
Броненакладка + (21 серия), матовое золото | шт. | 0 | 369 | 0 | 0
накладка под шток (21 серия), матовое золото | шт. | 0 | 84 | 0 | 0
Броненакладка врезная PALIDORE 050-080-C SSC черная | шт. | 0 | 360 | 0 | 0
Накладка PALIDORE шток черная 050-03 SSC | шт. | 0 | 70 | 0 | 0
Броненакладка врезная PALIDORE 050-080-C SSC матовый хром | шт. | 1 | 360 | 360 | 1
Накладка PALIDORE шток матовый хром 050-03 SSC | шт. | 1 | 70 | 70 | 1
Броненакладка врезная (Protector Pro 50/27) бронза | шт. | 0 | 395 | 0 | 0
Накладка под шток (DP-K-11-AB) бронза | шт. | 0 | 81 | 0 | 0
Броненакладка овальная врезная, черн | шт. | 0 | 220 | 0 | 0
Накладка под шток овальная, черн | шт. | 0 | 50 | 0 | 0
Броненакладка врезная хром | шт. | 0 | 260 | 0 | 0
Накладка цилиндровая/овальная/дешёвая хром | шт. | 0 | 19 | 0 | 0
Накладка сувальдная (21 серия), матовое золото, комплект | компл. | 0 | 280.54 | 0 | 0
Накладка PALIDORE сувальдная черная 050-02 SSC | шт. | 0 | 160 | 0 | 0
Накладка PALIDORE сувальдная матовый хром 050-02 SSC | шт. | 0 | 160 | 0 | 0
Накладка сувальдная "под КРИТ", бронза (DP-13-S-Auto) | шт. | 0 | 90 | 0 | 0
Накладка сув. овальная (DP-12-S) бронза | шт. | 0 | 120 | 0 | 0
Накладка сувальдная "под КРИТ", черная | шт. | 0 | 151 | 0 | 0
Накладка сувальдная овальная черн | шт. | 0 | 50 | 0 | 0
Накладка сувальдная "под КРИТ" | шт. | 0 | 55 | 0 | 0
Накладка сувальдная/овальная/дешевая, шт | шт. | 0 | 30 | 0 | 0
Накладки верхнего замка
Броненакладка + (21 серия), матовое золото | шт. | 0 | 369 | 0
накладка под шток (21 серия), матовое золото | шт. | 0 | 84 | 0
Броненакладка врезная PALIDORE 050-080-C SSC черная | шт. | 0 | 360 | 0
Накладка PALIDORE шток черная 050-03 SSC | шт. | 0 | 70 | 0
Броненакладка врезная PALIDORE 050-080-C SSC матовый хром | шт. | 0 | 360 | 0
Накладка PALIDORE шток матовый хром 050-03 SSC | шт. | 0 | 70 | 0
Броненакладка врезная (Protector Pro 50/27) бронза | шт. | 0 | 395 | 0
Накладка под шток (DP-K-11-AB) бронза | шт. | 0 | 81 | 0
Броненакладка овальная врезная, черн | шт. | 0 | 220 | 0
Накладка под шток овальная, черн | шт. | 0 | 50 | 0
Броненакладка врезная хром | шт. | 0 | 260 | 0
Накладка цилиндровая/овальная/дешёвая хром | шт. | 0 | 19 | 0
Накладка сувальдная (21 серия), матовое золото, комплект | компл. | 0 | 280.54 | 0
Накладка PALIDORE сувальдная черная 050-02 SSC | шт. | 0 | 160 | 0
Накладка PALIDORE сувальдная матовый хром 050-02 SSC | шт. | 0 | 160 | 0
Накладка сувальдная "под КРИТ", бронза (DP-13-S-Auto) | шт. | 0 | 90 | 0
Накладка сув. овальная (DP-12-S) бронза | шт. | 0 | 120 | 0
Накладка сувальдная "под КРИТ", черная | шт. | 0 | 151 | 0
Накладка сувальдная овальная черн | шт. | 0 | 50 | 0
Накладка сувальдная "под КРИТ" | шт. | 0 | 55 | 0
Накладка сувальдная/овальная/дешевая, шт | шт. | 0 | 30 | 0
Глазки
Глазок квадратный (21 серия), матовое золото | шт. | 0 | 209.67 | 0
Глазок квадратный 70-130 черный | шт. | 0 | 114 | 0
Глазок MY003-70/130, матовый хром | шт. | 0 | 115 | 0
Глазок круглый 50х90/Бронза, шт | шт. | 0 | 205 | 0
Удлинитель Глазка (только в бронзе используется) | шт. | 0 | 43 | 0
Глазок Viever 70-130 black | шт. | 0 | 100 | 0
Глазок круглый 70х130/Хром | шт. | 0 | 73 | 0
Вертушки
Вертушок на ноч. задв. (21 серия), матовое золото | шт. | 0 | 180.11 | 0 | 0
Вертушок PALIDORE на квадратном основании 050-TL SSC черный, шт | шт. | 0 | 110 | 0 | 0
Вертушок PALIDORE на квадратном основании 050-TL SSC мат. Хром | шт. | 0 | 110 | 0 | 0
Вертушок бронза 8х75 (TT-0705-8/75), шт | шт. | 0 | 145 | 0 | 0
Вертушок 8х75 черн, шт | шт. | 0 | 100 | 0 | 0
Вертушок, хром | шт. | 0 | 64 | 0 | 0
Модуль расчёта панелей на наружнюю отделку [Без вставки] |  |  |  |  | Стандарт
МДФ t=10 мм, м2 | кв.м | 1.932 | 250.6901 | 484.3333 | Стандарт
Клей | кг | 0.15 | 1000 | 150 | Стандарт
Наждачная бумага, м2 | м2 | 0.005 | 214 | 1.07
Губка шлифовальная | м2 | 0.05 | 60 | 3
Колер | л | 0.018 | 55 | 0.99
Упаковка | шт | 1 | 30 | 30
накладные расходы | шт | 1 | 734 | 734
Зарплата панель | шт | 1 | 65 | 65
Заложенная сложность | шт | 1 | 800 | 800
Лиственница белая | м2 | 3.5 | 122 | 427
Дополнения для нестандартных панелей
МДФ t=6 мм, м2 | кв.м | 0 | 154.5894 | 0 | BC-45
Английский дуб фог | м2 | 3.5 | 140 | 490 | BC-45
зарплата [плюс к стандарту [A182] | шт | 0 | 25 | 0 | BC-45
Дополнения для нестандартных панелей
МДФ t=6 мм, м2 | кв.м | 0 | 154.5894 | 0 | BC-24
Английский дуб фог | м2 | 3.5 | 140 | 490 | BC-24
зарплата [плюс к стандарту [A182] | шт | 0 | 25 | 0 | BC-24
МДФ t=12 мм, м2 | кв.м | 1.932 | 290.8903 | 562 | BC-24
Дополнения для нестандартных панелей
МДФ t=6 мм, м2 | кв.м | 0 | 154.5894 | 0 | BC-13
зарплата [плюс к стандарту [A182] | шт | 0 | 25 | 0 | BC-13
Клей 88 | л | 0 | 430 | 0 | BC-13
Английский дуб фог | м2 | 3.5 | 140 | 490 | BC-13
Дополнения для нестандартных панелей
МДФ t=12 мм, м2 | кв.м | 1.932 | 290.8903 | 562 | BC-22
МДФ t=6 мм, м2 | кв.м | 0 | 154.5894 | 0 | BC-22
Английский дуб фог | м2 | 3.5 | 140 | 490 | BC-22
Клей 88 | л | 0 | 430 | 0 | BC-22
Упаковка [Плюс к стандарту [A180] | шт | 0 | 13.1 | 0 | BC-22
Скобы | шт | 0 | 2.5 | 0 | BC-22
зарплата [плюс к стандарту [A182] | шт | 0 | 25 | 0 | BC-22
Дополнения для нестандартных панелей
МДФ t=6 мм, м2 | кв.м | 0.645 | 154.5894 | 99.7101 | BC-6
Стекло | кв.м | 0.0612 | 1400 | 85.68 | BC-6
Обработка | п.м | 4.14 | 60 | 248.4
Английский дуб фог | м2 | 3.5 | 140 | 490 | BC-6
Клей 88 | л | 0.1 | 430 | 43 | BC-6
Скотч двухсторонний | шт | 1 | 2.1 | 2.1 | BC-6
Дополнения для нестандартных панелей
Стекло+обработка | шт | 0.08028 | 1400 | 112.392 | BC-19
Клей 88 | л | 0 | 430 | 0 | BC-19
Обработка | п.м | 4.152 | 60 | 249.12 | BC-19
BC-19
BC-19
Дополнения для нестандартных панелей
Стекло+обработка | шт | 0.0669 | 1400 | 93.66 | BC-38
Клей 88 | л | 0 | 430 | 0 | BC-38
Обработка | п.м | 4.14 | 60 | 248.4 | BC-38
BC-38
BC-38
Дополнения для нестандартных панелей
Стекло+обработка | шт | 0.16725 | 1400 | 234.15 | BC-17
Клей 88 | л | 0 | 430 | 0 | BC-17
Обработка | п.м | 12.39 | 40 | 495.6 | BC-17
BC-17
BC-17
Дополнения для нестандартных панелей
Стекло | кв.м | 0.1115 | 1400 | 156.1 | BC-44
Клей 88 | л | 0 | 430 | 0 | BC-44
Обработка | п.м | 4.18 | 60 | 250.8 | BC-44
BC-44
BC-44
Формула расчёта наружних панелей
Панель стандартного модельного ряда | шт | 0 | 2695.3933 | 0
Панель нестандартная BC-6 | шт | 1 | 3664.2835 | 3664.2835
Панель нестандартная BC-13 | шт | 0 | 3185.3933 | 0
Панель нестандартная BC-17 | шт | 0 | 3425.1433 | 0
Панель нестандартная BC-19 | шт | 0 | 3056.9053 | 0
Панель нестандартная BC-22 | шт | 0 | 3263.06 | 0
Панель нестандартная BC-24 | шт | 0 | 3263.06 | 0
Панель нестандартная BC-38 | шт | 0 | 3037.4533 | 0
Панель нестандартная BC-44 | шт | 0 | 3102.2933 | 0
Панель нестандартная BC-45 | шт | 0 | 3185.3933 | 0
Модуль расчёта внутренней панели
МДФ t=10 мм, м2 - сюда же вшита 12мм мдф под панели с зеркалами | кв.м | 1.932 | 250.6901 | 484.3333 | Стандарт
Клей | кг | 0.15 | 1000 | 150
Наждачная бумага, м2 | м2 | 0.005 | 214 | 1.07
Губка шлифовальная | м2 | 0.05 | 60 | 3
Колер | л | 0.018 | 55 | 0.99
Упаковка | шт | 1 | 20 | 20
накладные расходы | шт | 1 | 734 | 734
Зарплата панель | шт | 1 | 65 | 65
Заложенная сложность | шт | 1 | 700 | 700
Астана Эш Уайт | м2 | 3.5 | 132 | 462
Стекло+обработка | м2 | 0 | 315 | 0
Клей 88 | л | 0 | 430 | 0
Стекло Ф-30 | м2 | 0.12864 | 0 | 0
Обработка | п.м | 8.696 | 0 | 0
Стекло Ф-32 | м2 | 0.12435 | 0 | 0
Обработка | п.м | 4.404 | 0 | 0
Стекло Ф-79 | м2 | 0.06432 | 0 | 0
Обработка | п.м | 4.348 | 0 | 0
Герметик | шт | 0 | 260 | 0
Фацет | п.м | 4.736 | 0 | 0
Зеркало ФЗ-1 | м2 | 0.48026 | 0 | 0
Зеркало ФЗ-6 | м2 | 1.3722 | 0 | 0
Обработка | п.м | 5.568 | 0 | 0
Зеркало ФЗ-7 | м2 | 1.6852 | 0 | 0
Обработка | п.м | 5.86 | 0 | 0
Зеркало ФЗ-8 | м2 | 1.3398 | 0 | 0
Модуль расчёта МДФ-наличников [Г-Образные]
МДФ t=10 мм, м2 | кв.м | 0.82 | 250.6901 | 205.5659
Астана Эш Уайт | м2 | 3.5 | 132 | 462
Клей | кг | 0.15 | 1000 | 150
Наждачная бумага, м2 | м2 | 0.005 | 214 | 1.07
Губка шлифовальная | м2 | 0.05 | 60 | 3
Колер | л | 0.018 | 55 | 0.99
Упаковка | шт | 1 | 20 | 20
накладные расходы | шт | 1 | 734 | 734
Зарплата | шт | 1 | 75 | 75
Заложенная сложность | шт | 1 | 300 | 300
Verso
Накладка N1 1,4 мм (2200*1250) |  | 6.0445 | 0 | 0
Нет |  | 0 | 0 | 0
Антик медь |  | 0 | 390 | 0
Шпильки+гайки |  | 0 | 2.52 | 0
Forta
Элемент нержавейка(матовая ) Форта 0,6 мм (895*226) с листа 2000*1000 | шт | 0 | 187 | 0
Накладной элемент Форта 1 мм (2200*1250) | кг | 0 | 84 | 0
Нет | кг | 0 | 0 | 0
Шпильки | шт | 0 | 1.93 | 0
Гайка М4 | шт | 0 | 0.59 | 0
Шайба М4 | шт | 0 | 1.61 | 0
Stark
Накладка N2 1,4мм |  | 0 | 84 | 0
Нет |  | 0.3 | 0 | 0 | Стандарт
Шпильки+гайки |  | 0 | 2.52 | 0 | Стандарт
Модуль расчёта ФЗП |  |  |  |  | Стандарт
Базовая ФЗП дверной системы | шт | 0 | 2203 | 0 | МДФ
Цинкогрунтование | шт | 0 | 730 | 0 | Цинкогрунтование
Установка порога из нержавейки | шт | 0 | 614 | 0 | Открытый [Без утепления]
Закрыть коробку | шт | 0 | 122 | 0
Verso | шт | 0 | 505 | 0
Forta | шт | 0 | 289 | 0
Stark | шт | 0 | 400 | 0
|  |  | Итог Стандарт | 0
|  |  | Итог Нестандарт | 0
Модуль порога из нержавейки
Порог из нержавейки | кг | 1.344 | 187 | 251.328
Модуль Электронных замков
Hogo P-02 | шт | 1 | 0 | 0
Hogo V-05 | шт | 1 | 0 | 0
Dircode T850 | шт | 1 | 0 | 0
Hogo D-01 с бугельной ручкой | шт | 1 | 0 | 0
Модуль бугельной ручки
Гардиан 32.21 | шт | 0 | 0 | 0
Бугельная ручка 1600х60 | шт | 0 | 0 | 0
Бугельная ручка 1800х60 | шт | 0 | 0 | 0
Модуль вертушек на шток основного замка
Вертушок на шток (21 серия), матовое золото | шт | 0 | 100 | 0
Вертушок на шток черный, шт | шт | 0 | 57 | 0
Вертушок на шток матовый хром | шт | 1 | 60 | 60
Вертушок на шток, бронза | шт | 0 | 100 | 0
Вертушок на шток, хром | шт | 0 | 74 | 0
Модуль вертушек на шток дополнительного замка
Вертушок на шток (21 серия), матовое золото | шт | 0 | 100 | 0
Вертушок на шток черный, шт | шт | 0 | 57 | 0
Вертушок на шток матовый хром | шт | 0 | 60 | 0
Вертушок на шток, бронза | шт | 0 | 100 | 0
Вертушок на шток, хром | шт | 0 | 74 | 0

## Absolut
Absolut МП [1.2]
Расходы материалов | Ед.изм | кол-во | Цена, руб., евро | Стоимость |  |  | Модуль калькулятора стоимости
Сварка | [7 empty] | Формула | Количество | Цена
Заготовка металл, открытый (2200*1250) | компл. | 51.81 | 84 | 4352.04 |  |  | Стандартное [Неменяемое] | 4310.5554 | 1 | 4310.5554
Ребро 0,6мм (2000*1000) |  | 4.8 | 84 | 403.2 | МДФ |  | Уникальное [Меняемое] | 5648.2218 | 1 | 5648.2218
Навесы каплевидные | шт. | 3 | 49 | 147 | Не удалять |  | Порошок | 966 | 1 | 966
Заклепки вытяжные диам.4*10 мм, алюминий/сталь | шт. | 4 | 0.65 | 2.6 |  |  | Дополнительно крепёж если ПП | 24.4 | 1 | 24.4
Проволока для полуавтомата,кг | кг | 0.4 | 130 | 52 |  |  | Закрыть коробку | 0 | 1 | 0
Противосъём приварной | шт. | 3 | 3.8 | 11.4 |  |  | Замки и цилиндры | 650 | 1 | 650
Грязный стенд | [6 empty] | Фурнитура | 820 | 1 | 820
заклепки гаечные М4 | шт. | 1 | 1.6 | 1.6 | Стандарт |  | Наружная МДФ-панель 1983х895 | 3664.2835 | 1 | 3664.2835
Малярка |  |  |  |  | Стандарт |  | Внутренняя МДФ-панель 1923х832 | 2620.3933 | 1 | 2620.3933 | 2620.3933
обезжириватель, ацетон,л | л | 0.13 | 125 | 16.25 | Стандарт |  | Г-образный наличник МДФ [Компл] | 1951.6259 | 1 | 1951.6259
Цинкогрунт | кг | 1 | 420 | 420 | 0 |  | Дополнительные элементы отделки | 0 | 0 | 0
Антик медь | кг | 1.4 | 390 | 546 | 0.6 |  | Цинкогрунт если Verso и ZN | 0 | 0 | 0
Антик серебро | кг | 1.4 | 480 | 0 | 0.6 |  | ФЗП | 3165 | 1 | 3165
Букле серый | кг | 1.4 | 455 | 0 | 0.5 |  | Порог нержавейки | 0 | 1 | 0
Букле чёрный | кг | 1.5 | 345 | 0 | 0.5 |  | Если электронный замок | 0 | 1 | 0
Букле опал | кг | 1.5 | 421 | 0 | 0.5 |  | Если бугельная ручка с курком (или 32.21) | 0 | 1 | 0
Муар 1019 | кг | 1.4 | 375 | 0 | 0.4 |  | Вертушки на шток | 60 | 1 | 60
Муар чёрный 9005 | кг | 1.4 | 300 | 0 | 0.4 |  | Наценка за сложность | 0 | 1 | 0
Муар 7021 | кг | 1.4 | 360 | 0 | 0.4
Муар 7024 | кг | 1.4 | 370 | 0 | 0.4
Муар 9003 | кг | 1.4 | 388 | 0 | 0.4
Муар 6028 | кг | 1.4 | 480 | 0 | 0.4
Бронза 74П-566 | кг | 2 | 380 | 0 | 0
Синий 74П-220 | кг | 2 | 515 | 0 | 0
Золото на белом | кг | 2 | 650 | 0 | 0
Серебро на белом | кг | 2 | 590 | 0 | 0
Шагрень 9003 | кг | 2 | 450 | 0 | 0
Муар металлик бронзовый | кг | 2 | 600 | 0 | 0.6
Муар металлик 8019 | кг | 2 | 500 | 0 | 0.6
Муар металлик синий | кг | 2 | 540 | 0 | 0.6
Муар металлик чёрный | кг | 2 | 470 | 0 | 0.6
Муар металлик серый | кг | 2 | 435 | 0 | 0.6
Арбиталка на МУАР | шт | 0 | 50 | 0
Отделка
Уплотнитель на полотне YJ-A302 (10,8*15) | пог.м. | 12 | 21 | 252
Уплотнитель магнит1082 (14,5х12,5) палка 2,1 м вертикальная часть короба | шт | 1 | 118.5 | 118.5
Уплотнитель магнит1082 (14,5х12,5) палка 2,1 м горизонтальная часть короба | шт | 1 | 118.5 | 118.5
Уплотнитель на коробе 12*14 (РГ 127) | пог.м. | 2 | 23 | 46
Базальтовая плита 45 (1000х600х50) в полотно | м3 | 0.079997 | 3750 | 299.988
Пенопласт ПСБ-15, толщина 30, шт | м3 | 0.047998 | 3250 | 155.9938
Заклепки вытяжные диам.4*10 мм, сталь/сталь | шт. | 8 | 1.6 | 12.8 |  |  |  |  | Себестоимость | 23880.4799
[9 empty] | Наценка Дорстон | 30
Фурнитура | [8 empty] | Отпускная цена | 32131.1857
Задвижка 65 | шт. | 0 | 63 | 0 |  |  |  |  | Наценка дистрибьютера | 0
Эксцентрик | шт. | 1 | 31.4 | 31.4 |  |  |  |  | Цена дистрибьютера | 32200
Нержавейка для эксцентрика | шт. | 1 | 4.94 | 4.94
Винт 4*10 | шт. | 2 | 0.37 | 0.74
Винт 4*40 (под эксцентрик) | шт. | 1 | 0.66 | 0.66
Винт 6*100 | шт. | 2 | 4.67 | 9.34
Чистый стенд
заглушки под анкерные болты, ЗАП 25 | шт. | 6 | 2.75 | 16.5
Втулка D20 под ригель замка 18мм | шт. | 3 | 5.5 | 16.5
Пакетики для фурнитуры | шт. | 1 | 2.15 | 2.15
Упаковка
Гофра №5 для фурнитуры | шт. | 1 | 19.31 | 19.31
пенопласт ППС 10 30мм для упаковки | м3 | 0.0045 | 3250 | 14.625
Труба на петли | пог.м. | 0.6 | 11 | 6.6
Прокладка 200*2000 под ленту | шт. | 1.5 | 17.7 | 26.55
Гофра 207А | шт. | 4 | 50 | 200
Скобы для степлера B16, для гофры | шт. | 16 | 0.43 | 6.88
Скрепа для стрипленты | шт. | 4 | 0.9 | 3.6
Стриплента, Лента ПП 15х2000 | п.м. | 13 | 1.92 | 24.96
Прокладка 300*2000 под наличник | шт. | 1 | 22.7 | 22.7
Скотч прозрачный | п.м. | 0.387 | 0.66 | 0.25542
мдф для упаковки 960*130мм | м2 | 0.13 | 119 | 15.47
Пленка П/Э 1200*20 | шт. | 1.5 | 54.08 | 81.12
Шильдик Дорстен | шт. | 1 | 35.5 | 35.5
Прочее
гайка М8 | шт. | 2 | 0.61 | 1.22
пленка для упаковки | кг | 0.165 | 169 | 27.885
Накладные расходы | шт. | 1 | 3000 | 3000
Электричество | шт. | 2 | 200 | 400
Формула закрытой коробки
Закрытый короб 1,2 мм | кг | 0 | 84 | 0
Базальтовая плита 45 (1000х600х50) в косяк | м3 | 0 | 3750 | 0
Модуль по ПП
Шуруп 3*10 |  | 100 | 0.18 | 18
Заклепки вытяжные диам.4*10 мм, сталь/сталь | шт. | 4 | 1.6 | 6.4
Модуль замков
Acuretto ML-16 | шт. | 1 | 360 | 360 | 1
Гардиан 32.11 | шт. | 0 | 758 | 0 | 0
Kale 442 | шт. | 0 | 875 | 0 | 0
Acuretto ML-18 | шт. | 0 | 485 | 0 | 0
Гардиан 30.11 | шт. | 0 | 1449 | 0 | 0
Kale 442L | шт. | 0 | 2025 | 0 | 0
Acuretto ML-17 | шт. | 0 | 390 | 0
Гардиан 30.01 | шт. | 0 | 967 | 0
Kale 447L | шт. | 0 | 1060 | 0
Double force 32.01 | шт. | 0 | 310 | 0
Гардиан 32.01 | шт. | 0 | 701 | 0
Kale 447 | шт. | 0 | 993 | 0
Модуль цилиндров Основной замок
DWF Profi [55/10/25] | шт. | 0 | 235 | 0 | МДФ
Fuaro D-Pro 507 [55/10/25] | шт. | 0 | 670 | 0
Secureme K-2 [55/10/25] | шт. | 0 | 3660 | 0
DWF Profi [60/10/25] | шт. | 1 | 290 | 290
Fuaro D-Pro 507 [60/10/25] | шт. | 0 | 790 | 0
Secureme K-2 [60/10/25] | шт. | 0 | 3690 | 0
Модуль цилиндров Дополнительный замок
DWF Profi [55/10/25] | шт. | 0 | 235 | 0
Fuaro D-Pro 507 [55/10/25] | шт. | 0 | 670 | 0
Secureme K-2 [55/10/25] | шт. | 0 | 3660 | 0
DWF Profi [60/10/25] | шт. | 0 | 290 | 0
Fuaro D-Pro 507 [60/10/25] | шт. | 0 | 790 | 0
Secureme K-2 [60/10/25] | шт. | 0 | 3690 | 0
Модуль фурнитуры
Ручки
Ручка (21 серия), матовое золото | шт. | 0 | 480 | 0 | 0
Ручка PALIDORE A-527 SSC черная | шт. | 0 | 390 | 0 | 0
Ручка PALIDORE A-527 SSC хром матовый | шт. | 1 | 390 | 390 | 1
Ручка 93 Бронза, компл. | шт. | 0 | 277.1 | 0 | 0
Ручка 93 черн, компл. | шт. | 0 | 240 | 0 | 0
Ручка 93 хром, компл. | шт. | 0 | 218.7 | 0 | 0
Накладки нижнего замка
Броненакладка + (21 серия), матовое золото | шт. | 0 | 369 | 0 | 0
накладка под шток (21 серия), матовое золото | шт. | 0 | 84 | 0 | 0
Броненакладка врезная PALIDORE 050-080-C SSC черная | шт. | 0 | 360 | 0 | 0
Накладка PALIDORE шток черная 050-03 SSC | шт. | 0 | 70 | 0 | 0
Броненакладка врезная PALIDORE 050-080-C SSC матовый хром | шт. | 1 | 360 | 360 | 1
Накладка PALIDORE шток матовый хром 050-03 SSC | шт. | 1 | 70 | 70 | 1
Броненакладка врезная (Protector Pro 50/27) бронза | шт. | 0 | 395 | 0 | 0
Накладка под шток (DP-K-11-AB) бронза | шт. | 0 | 81 | 0 | 0
Броненакладка овальная врезная, черн | шт. | 0 | 220 | 0 | 0
Накладка под шток овальная, черн | шт. | 0 | 50 | 0 | 0
Броненакладка врезная хром | шт. | 0 | 260 | 0 | 0
Накладка цилиндровая/овальная/дешёвая хром | шт. | 0 | 19 | 0 | 0
Накладка сувальдная (21 серия), матовое золото, комплект | компл. | 0 | 280.54 | 0 | 0
Накладка PALIDORE сувальдная черная 050-02 SSC | шт. | 0 | 160 | 0 | 0
Накладка PALIDORE сувальдная матовый хром 050-02 SSC | шт. | 0 | 160 | 0 | 0
Накладка сувальдная "под КРИТ", бронза (DP-13-S-Auto) | шт. | 0 | 90 | 0 | 0
Накладка сув. овальная (DP-12-S) бронза | шт. | 0 | 120 | 0 | 0
Накладка сувальдная "под КРИТ", черная | шт. | 0 | 151 | 0 | 0
Накладка сувальдная овальная черн | шт. | 0 | 50 | 0 | 0
Накладка сувальдная "под КРИТ" | шт. | 0 | 55 | 0 | 0
Накладка сувальдная/овальная/дешевая, шт | шт. | 0 | 30 | 0 | 0
Накладки верхнего замка
Броненакладка + (21 серия), матовое золото | шт. | 0 | 369 | 0
накладка под шток (21 серия), матовое золото | шт. | 0 | 84 | 0
Броненакладка врезная PALIDORE 050-080-C SSC черная | шт. | 0 | 360 | 0
Накладка PALIDORE шток черная 050-03 SSC | шт. | 0 | 70 | 0
Броненакладка врезная PALIDORE 050-080-C SSC матовый хром | шт. | 0 | 360 | 0
Накладка PALIDORE шток матовый хром 050-03 SSC | шт. | 0 | 70 | 0
Броненакладка врезная (Protector Pro 50/27) бронза | шт. | 0 | 395 | 0
Накладка под шток (DP-K-11-AB) бронза | шт. | 0 | 81 | 0
Броненакладка овальная врезная, черн | шт. | 0 | 220 | 0
Накладка под шток овальная, черн | шт. | 0 | 50 | 0
Броненакладка врезная хром | шт. | 0 | 260 | 0
Накладка цилиндровая/овальная/дешёвая хром | шт. | 0 | 19 | 0
Накладка сувальдная (21 серия), матовое золото, комплект | компл. | 0 | 280.54 | 0
Накладка PALIDORE сувальдная черная 050-02 SSC | шт. | 0 | 160 | 0
Накладка PALIDORE сувальдная матовый хром 050-02 SSC | шт. | 0 | 160 | 0
Накладка сувальдная "под КРИТ", бронза (DP-13-S-Auto) | шт. | 0 | 90 | 0
Накладка сув. овальная (DP-12-S) бронза | шт. | 0 | 120 | 0
Накладка сувальдная "под КРИТ", черная | шт. | 0 | 151 | 0
Накладка сувальдная овальная черн | шт. | 0 | 50 | 0
Накладка сувальдная "под КРИТ" | шт. | 0 | 55 | 0
Накладка сувальдная/овальная/дешевая, шт | шт. | 0 | 30 | 0
Глазки
Глазок квадратный (21 серия), матовое золото | шт. | 0 | 209.67 | 0
Глазок квадратный 70-130 черный | шт. | 0 | 114 | 0
Глазок MY003-70/130, матовый хром | шт. | 0 | 115 | 0
Глазок круглый 50х90/Бронза, шт | шт. | 0 | 205 | 0
Удлинитель Глазка (только в бронзе используется) | шт. | 0 | 43 | 0
Глазок Viever 70-130 black | шт. | 0 | 100 | 0
Глазок круглый 70х130/Хром | шт. | 0 | 73 | 0
Вертушки
Вертушок на ноч. задв. (21 серия), матовое золото | шт. | 0 | 180.11 | 0 |  | 0
Вертушок PALIDORE на квадратном основании 050-TL SSC черный, шт | шт. | 0 | 110 | 0 |  | 0
Вертушок PALIDORE на квадратном основании 050-TL SSC мат. Хром | шт. | 0 | 110 | 0 |  | 0
Вертушок бронза 8х75 (TT-0705-8/75), шт | шт. | 0 | 145 | 0 | Стандарт | 0
Вертушок 8х75 черн, шт | шт. | 0 | 100 | 0 | Стандарт | 0
Вертушок, хром | шт. | 0 | 64 | 0 | Стандарт | 0
Модуль расчёта панелей на наружнюю отделку [Без вставки]
МДФ t=10 мм, м2 | кв.м | 1.932 | 250.6901 | 484.3333 | внимательно
Клей | кг | 0.15 | 1000 | 150
Наждачная бумага, м2 | м2 | 0.005 | 214 | 1.07
Губка шлифовальная | м2 | 0.05 | 60 | 3
Колер | л | 0.018 | 55 | 0.99
Упаковка | шт | 1 | 30 | 30
накладные расходы | шт | 1 | 734 | 734
Зарплата | шт | 1 | 65 | 65
Заложенная сложность | шт | 1 | 800 | 800
Лиственница белая | м2 | 3.5 | 122 | 427
Дополнения для нестандартных панелей
МДФ t=6 мм, м2 | кв.м | 0 | 214 | 0 | BC-45
Английский дуб фог | м2 | 3.5 | 140 | 490 | BC-45
зарплата [плюс к стандарту [A185] | шт | 0 | 25 | 0 | BC-45
Дополнения для нестандартных панелей
МДФ t=6 мм, м2 | кв.м | 0 | 154.5894 | 0 | BC-24
Английский дуб фог | м2 | 3.5 | 140 | 490 | BC-24
зарплата [плюс к стандарту [A182] | шт | 0 | 25 | 0 | BC-24
МДФ t=10 мм, м2 | кв.м | 1.932 | 250.6901 | 484.3333 | BC-24
Дополнения для нестандартных панелей
Английский дуб фог | м2 | 3.5 | 140 | 490 | BC-13
МДФ t=6 мм, м2 | кв.м | 0 | 154.5894 | 0 | BC-13
Клей 88 | л | 0 | 430 | 0 | BC-13
зарплата [плюс к стандарту [A182] | шт | 0 | 25 | 0 | BC-13
Дополнения для нестандартных панелей
МДФ t=10 мм, м2 | кв.м | 1.932 | 250.6901 | 484.3333 | BC-22
МДФ t=6 мм, м2 | кв.м | 0 | 214 | 0 | BC-22
Английский дуб фог | м2 | 3.5 | 140 | 490 | BC-22
Клей 88 | л | 0 | 430 | 0 | BC-22
Упаковка [Плюс к стандарту [A180] | шт | 0 | 13.1 | 0 | BC-22
Скобы | шт | 0 | 2.5 | 0 | BC-22
зарплата [плюс к стандарту [A182] | шт | 0 | 25 | 0 | BC-22
Дополнения для нестандартных панелей
МДФ t=6 мм, м2 | кв.м | 0.645 | 154.5894 | 99.7101 | BC-6
Стекло | шт | 0.0612 | 1400 | 85.68 | BC-6
Обработка |  | 4.14 | 60 | 248.4
Английский дуб фог | м2 | 3.5 | 140 | 490 | BC-6
Клей 88 | л | 0.1 | 430 | 43 | BC-6
Скотч двухсторонний | шт | 1 | 2.1 | 2.1 | BC-6
Дополнения для нестандартных панелей
Стекло | шт | 0.08028 | 1400 | 112.392 | BC-19
Клей 88 | л | 0 | 430 | 0 | BC-19
Обработка | п.м | 4.152 | 60 | 249.12 | BC-19
BC-19
BC-19
Дополнения для нестандартных панелей
Стекло+обработка | шт | 0.0669 | 1400 | 93.66 | BC-38
Клей 88 | л | 0 | 430 | 0 | BC-38
Обработка | п.м | 4.14 | 60 |  | BC-38
BC-38
BC-38
Дополнения для нестандартных панелей
Стекло+обработка | шт | 0.16725 | 1400 | 234.15 | BC-17
Клей 88 | л | 0 | 430 | 0 | BC-17
Обработка | п.м | 12.39 | 40 | 495.6 | BC-17
BC-17
BC-17
Дополнения для нестандартных панелей
Стекло+обработка | шт | 0.1115 | 1400 | 156.1 | BC-44
Клей 88 | л | 0 | 430 | 0 | BC-44
Обработка | п.м | 4.18 | 60 | 250.8 | BC-44
BC-44
BC-44
Формула расчёта наружних панелей
Панель стандартного модельного ряда | шт | 0 | 2695.3933 | 0
Панель нестандартная BC-6 | шт | 1 | 3664.2835 | 3664.2835
Панель нестандартная BC-13 | шт | 0 | 3185.3933 | 0
Панель нестандартная BC-17 | шт | 0 | 3425.1433 | 0
Панель нестандартная BC-19 | шт | 0 | 3056.9053 | 0
Панель нестандартная BC-22 | шт | 0 | 3185.3933 | 0
Панель нестандартная BC-24 | шт | 0 | 3185.3933 | 0
Панель нестандартная BC-38 | шт | 0 | 2789.0533 | 0
Панель нестандартная BC-44 | шт | 0 | 3102.2933 | 0
Панель нестандартная BC-45 | шт | 0 | 3185.3933 | 0
Модуль расчёта внутренней панели
МДФ t=10 мм, м2 - сюда же вшита 12мм мдф под панели с зеркалами | кв.м | 1.932 | 250.6901 | 484.3333 | Стандарт
Клей | кг | 0.15 | 1000 | 150
Наждачная бумага, м2 | м2 | 0.005 | 214 | 1.07
Губка шлифовальная | м2 | 0.05 | 60 | 3
Колер | л | 0.018 | 55 | 0.99
Упаковка | шт | 1 | 20 | 20
накладные расходы | шт | 1 | 734 | 734
Зарплата панель | шт | 1 | 65 | 65
Заложенная сложность | шт | 1 | 700 | 700
Астана Эш Уайт | м2 | 3.5 | 132 | 462
Стекло Ф-30 | м2 | 0.12864 | 0 | 0
Обработка | п.м | 8.696 | 0 | 0
Стекло Ф-32 | м2 | 0.12435 | 0 | 0
Обработка | п.м | 4.404 | 0 | 0
Стекло Ф-79 | м2 | 0.06432 | 0 | 0
Обработка | п.м | 4.348 | 0 | 0
Клей 88 | л | 0 | 430 | 0
Герметик | шт | 0 | 260 | 0
Фацет | п.м | 4.736 | 0 | 0
Зеркало ФЗ-1 | м2 | 0.48026 | 0 | 0
Зеркало ФЗ-6 | м2 | 1.3722 | 0 | 0
Обработка | п.м | 5.568 | 0 | 0
Зеркало ФЗ-7 | м2 | 1.6852 | 0 | 0
Обработка | п.м | 5.86 | 0 | 0
Зеркало ЗФ-8 | м2 | 1.3398 | 0 | 0
Модуль расчёта МДФ-наличников [Г-Образные]
МДФ t=10 мм, м2 | кв.м | 0.82 | 250.6901 | 205.5659
Астана Эш Уайт | м2 | 3.5 | 132 | 462
Клей | кг | 0.15 | 1000 | 150
Наждачная бумага, м2 | м2 | 0.005 | 214 | 1.07
Губка шлифовальная | м2 | 0.05 | 60 | 3
Колер | л | 0.018 | 55 | 0.99
Упаковка | шт | 1 | 20 | 20
накладные расходы | шт | 1 | 734 | 734
Зарплата | шт | 1 | 75 | 75
Заложенная сложность | шт | 1 | 300 | 300
Verso
Накладка N1 1,4 мм (2200*1250) |  | 6.0445 | 0 | 0
Антик медь |  | 0 | 390 | 0
Нет |  | 0 | 0 | 0
Шпильки+гайки |  | 0 | 2.52 | 0
Forta
Элемент нержавейка(матовая ) Форта 0,6 мм (895*226) с листа 2000*1000 | шт | 0 | 187 | 0
Накладной элемент Форта 1 мм (2200*1250) | лист | 0 | 84 | 0
Нет | кг | 0 | 0 | 0
Шпильки | шт | 0 | 1.93 | 0
Гайка М4 | шт | 0 | 0.59 | 0
Шайба М4 | шт | 0 | 1.61 | 0 | Стандарт
Stark |  |  |  |  | Стандарт
Накладка N2 1,4мм |  | 0 | 84 | 0 | Стандарт
Нет |  | 0.3 | 0 | 0 | МДФ
Шпильки+гайки |  | 0 | 2.52 | 0
Модуль расчёта ФЗП
Базовая ФЗП дверной системы | шт | 1 | 2435 | 2435
Цинкогрунтование | шт | 1 | 730 | 730
Установка порога из нержавейки | шт | 0 | 614 | 0
Закрыть коробку | шт | 0 | 141 | 0
Verso | шт | 0 | 505 | 0
Forta | шт | 0 | 289 | 0
Stark | шт | 0 | 400 | 0
|  |  | Итог Стандарт | 3165
|  |  | Итог Нестандарт | 3165
Модуль порога из нержавейки
Порог из нержавейки | кг | 1.6318 | 187 | 305.1466
Модуль Электронных замков
Hogo P-02 | шт | 1 | 0 | 0
Hogo V-05 | шт | 1 | 0 | 0
Dircode T850 | шт | 1 | 0 | 0
Hogo D-01 с бугельной ручкой | шт | 1 | 0 | 0
Модуль бугельной ручки
Замок Гардиан 32.21 | шт | 0 | 0 | 0
Бугельная ручка 1600х60 | шт | 0 | 0 | 0
Бугельная ручка 1800х60 | шт | 0 | 0 | 0
Модуль вертушек на шток основного замка
Вертушок на шток (21 серия), матовое золото | шт | 0 | 100 | 0
Вертушок на шток черный, шт | шт | 0 | 57 | 0
Вертушок на шток матовый хром | шт | 1 | 60 | 60
Вертушок на шток, бронза | шт | 0 | 100 | 0
Вертушок на шток, хром | шт | 0 | 74 | 0
Модуль вертушек на шток дополнительного замка
Вертушок на шток (21 серия), матовое золото | шт | 0 | 100 | 0
Вертушок на шток черный, шт | шт | 0 | 57 | 0
Вертушок на шток матовый хром | шт | 0 | 60 | 0
Вертушок на шток, бронза | шт | 0 | 100 | 0
Вертушок на шток, хром | шт | 0 | 74 | 0

## Termo $
Термо Оптима
Расходы материалов | Ед.изм | кол-во | Цена, руб., евро | Стоимость |  |  | Модуль калькулятора стоимости |  |  |  |  | м3 |  | Размер панелей
Сварка | [7 empty] | Формула | Количество | Цена |  | 0.09894 | Наружная | 2040 | 970
Заготовка 1,2 (2200*1250) | компл. | 0 | 84 | 0 |  |  | Стандартное [Неменяемое] | 5924.4854 | 1 | 5924.4854 |  | 0.053389 | Внутренняя | 1973 | 902
Ребро 0,6мм (2000*1000) |  | 0 | 84 | 0 |  |  | Уникальное [Меняемое] | 1168.6217 | 1 | 1168.6217
Навесы каплевидные | шт. | 3 | 49 | 147 |  |  | Порошок | 1374 | 1 | 1374
Заклепки вытяжные диам.4*10 мм, алюминий/сталь | шт. | 5 | 0.65 | 3.25 |  |  | Дополнительно крепёж если HPL | 0 | 1 | 0
Проволока для полуавтомата,кг | кг | 0.35 | 130 | 45.5 | credo 1.3 |  | Замки и цилиндры | 1765 | 1 | 1765
Противосъём приварной | шт. | 3 | 3.8 | 11.4 |  |  | Фурнитура | 1556.65 | 1 | 1556.65
Грязный стенд |  |  |  |  | Credo SP |  | Наружная HPL-панель 2040х970 | 0 | 1 | 0
заклепки гаечные М4 | шт. | 1 | 1.6 | 1.6 | Нестандарт |  | Внутренняя МДФ-панель 1973х902 | 2620.3933 | 1 | 2620.3933 | 2620.3933
Малярка |  |  |  |  | Нестандарт |  | Nova отделка | 0 | 1 | 0
обезжириватель, ацетон,л | л | 0.13 | 125 | 16.25 | Нестандарт |  | ФЗП | 9370.2 | 1 | 9370.2
Цинкогрунт | кг | 1.3 | 420 | 546 |  |  | Порог из нержавейки | 305.1466 | 1 | 305.1466
Антик медь | кг | 2.6 | 0 | 0 |  |  | Термокабель | 1416 | 1 | 1416
Антик серебро | кг | 2.6 | 0 | 0 |  |  | Стеклопакет | 5818.75 | 1 | 5818.75
Букле серый | кг | 2.6 | 0 | 0 |  |  | Металл | 9396.45 | 1 | 9396.45
Букле черный | кг | 2.6 | 0 | 0 |  |  | Комплект в стеклопакет | 1432.76 | 1 | 1432.76
Букле опал | кг | 2.6 | 0 | 0 |  |  | Электронный замок | 0 | 1 | 0
Муар 1019 | кг | 2.3 | 0 | 0 |  |  | Если бугельная ручка с курком (или 32.21) | 880 | 1 | 880
Муар чёрный 9005 | кг | 2.3 | 0 | 0 |  |  | Наценка за сложность | 7000 | 1 | 7000
Муар 7021 | кг | 2.3 | 360 | 828 |  |  | Наценка за сложность покраски | 0 | 1 | 0
Муар 7024 | кг | 2.3 | 0 | 0
Муар 9003 | кг | 2.3 | 0 | 0
Муар 6028 | кг | 2.3 | 0 | 0
Бронза 74П-566 | кг | 3 | 0 | 0
Синий 74П-220 | кг | 3 | 0 | 0
Золото на белом | кг | 3 | 0 | 0
Серебро на белом | кг | 3 | 0 | 0
Шагрень 9003 | кг | 3 | 0 | 0
Муар металлик бронзовый | кг | 2.3 | 0 | 0
Муар металлик 8019 | кг | 2.3 | 0 | 0
Муар металлик синий | кг | 2.3 | 0 | 0
Муар металлик чёрный | кг | 2.3 | 0 | 0
Муар металлик серый | кг | 2.3 | 0 | 0
Отделка
Уплотнитель 10*12 (РГ 141) на полотно | пог.м. | 12 | 24.95 | 299.4
Уплотнитель магнит1082 (14,5х12,5) палка 2,1 м вертикальная часть короба | шт | 1 | 105 | 105
Уплотнитель магнит1082 (14,5х12,5) палка 2,1 м горизонтальная часть короба | шт | 1 | 118.5 | 118.5
Уплотнитель на коробе 12*14 (РГ 127) | пог.м. | 2 | 23 | 46
Базальтовая плита 45 (1000х600х50) в полотно | м3 | 0.088982 | 3750 | 333.6836
Мин вата Изовер 11 (1220*700*50) в короб | м3 | 0.015 | 2150 | 32.25 |  |  |  |  | Себестоимость | 43028.457
Базальт 50 мм (ROCKWOOL LB 32 кг/м3) | м3 | 0.088982 | 3500 | 311.438 |  |  |  |  | Наценка Дорстон | 30 | 12908.5371
Пластиковый профиль СПЭНСЕР | метр | 22 | 44 | 968 |  |  |  |  | Отпускная цена с налогом | 64894.7889
Саморез 3,5*12 грибок |  | 124 | 0.2 | 24.8 |  |  |  |  | Наценка дистрибьютора | 0
Заклепки вытяжные диам.4*10 мм, сталь/сталь | шт. | 4 | 1.6 | 6.4 |  |  |  |  | Цена дистрибьютора | 64900
Фурнитура
Задвижка 65 | шт. | 1 | 63 | 63 | 1
Эксцентрик | шт. | 1 | 31.4 | 31.4
Нержавейка для эксцентрика | шт. | 1 | 4.94 | 4.94
Винт 4*10 | шт. | 2 | 0.37 | 0.74
Винт 4*40 (под эксцентрик) | шт. | 1 | 0.66 | 0.66
Чистый стенд
заглушки под анкерные болты, ЗАП 25 | шт. | 2 | 2.75 | 5.5
Заглушки под противосьемы, ЗП 25 | шт. | 3 | 3 | 9
Заглушка под ригеля квадратная Интекрон | шт. | 6 | 13 | 78
Пакетики для фурнитуры | шт. | 1 | 2.15 | 2.15
Упаковка
Гофра №5 для фурнитуры | шт. | 1 | 19.31 | 19.31
пенопласт ППС 15 30мм для упаковки | шт. | 0.0045 | 3250 | 14.625
Труба на петли | пог.м. | 0.6 | 11 | 6.6
Прокладка 200*2000 под ленту |  | 1.5 | 17.7 | 26.55
Гофра 207А |  | 6 | 50 | 300
Прокладка 300*2000 под наличник | шт. | 1 | 22.7 | 22.7
Скобы для степлера B16, для гофры | шт. | 16 | 0.43 | 6.88
Скрепа для стрипленты | шт. | 4 | 0.9 | 3.6
Стриплента, Лента ПП 15х2000 | п.м. | 13 | 1.92 | 24.96
Скотч прозрачный | п.м. | 0.387 | 0.66 | 0.25542
мдф для упаковки 960*130мм | м2 | 0.16 | 119 | 19.04
Пленка П/Э 1200*20 | кг | 1.5 | 54.08 | 81.12
Шильдик Дорстен |  | 1 | 35.5 | 35.5
Прочее
гайка М8 | шт. | 2 | 0.61 | 1.22
пленка для упаковки | кг | 0.165 | 169 | 27.885
Накладные расходы | шт. | 1 | 3500 | 3500 | параметры для других
Электричество | шт. | 2 | 200 | 400
Модуль замков
Acuretto ML-16 | шт. | 0 | 360 | 0 | 0
Гардиан 32.11 | шт. | 0 | 758 | 0 | 0
Kale 442 | шт. | 0 | 875 | 0 | 0
Acuretto ML-18 | шт. | 0 | 485 | 0 | 0
Гардиан 30.11 | шт. | 0 | 1449 | 0 | 0
Kale 442L | шт. | 0 | 2025 | 0 | 0
Acuretto ML-17 | шт. | 0 | 390 | 0
Гардиан 30.01 | шт. | 1 | 967 | 967
Kale 447L | шт. | 0 | 1060 | 0
Double force 32.01 | шт. | 0 | 310 | 0
Гардиан 32.01 | шт. | 0 | 701 | 0
Kale 447 | шт. | 0 | 993 | 0
Модуль цилиндра основного замка
Fuaro D-Proterm 507 [60/10/25] | шт. | 1 | 798 | 798
Guardian GS Termo [60/10/25] | шт. | 0 | 1120 | 0
Модуль цилиндра дополнительного замка
Fuaro D-Proterm 507 [60/10/25] | шт. | 0 | 798 | 0
Guardian GS Termo [60/10/25] | шт. | 0 | 1120 | 0
Модуль фурнитуры
Ручки
Ручка (21 серия), матовое золото | шт. | 1 | 480 | 480 | 1
Ручка PALIDORE A-527 SSC черная | шт. | 0 | 390 | 0 | 0
Ручка PALIDORE A-527 SSC хром матовый | шт. | 0 | 390 | 0 | 0
Ручка 93 Бронза, компл. | шт. | 0 | 277.1 | 0 | 0
Ручка 93 черн, компл. | шт. | 0 | 240 | 0 | 0
Ручка 93 хром, компл. | шт. | 0 | 218.7 | 0 | 0
Накладки
Броненакладка + (21 серия), матовое золото | шт. | 1 | 369 | 369 | 1 | 0
накладка под шток (21 серия), матовое золото | шт. | 1 | 84 | 84 | 1 | 0
Броненакладка врезная PALIDORE 050-080-C SSC черная | шт. | 0 | 360 | 0 | 0 | 0
Накладка PALIDORE шток черная 050-03 SSC | шт. | 0 | 70 | 0 | 0 | 0
Броненакладка врезная PALIDORE 050-080-C SSC матовый хром | шт. | 0 | 360 | 0 | 0 | 0
Накладка PALIDORE шток матовый хром 050-03 SSC | шт. | 0 | 70 | 0 | 0 | 0
Броненакладка врезная (Protector Pro 50/27) бронза | шт. | 0 | 395 | 0 | 0 | 0
Накладка под шток (DP-K-11-AB) бронза | шт. | 0 | 81 | 0 | 0 | 0
Броненакладка овальная врезная, черн | шт. | 0 | 220 | 0 | 0 | 0
Накладка под шток овальная, черн | шт. | 0 | 50 | 0 | 0 | 0
Броненакладка врезная хром | шт. | 0 | 260 | 0 | 0 | 0
Накладка цилиндровая/овальная/дешёвая хром | шт. | 0 | 19 | 0 | 0 | 0
Накладка сувальдная (21 серия), матовое золото, комплект | компл. | 1 | 280.54 | 280.54 | 0 | 1
Накладка PALIDORE сувальдная черная 050-02 SSC | шт. | 0 | 160 | 0 | 0 | 0
Накладка PALIDORE сувальдная матовый хром 050-02 SSC | шт. | 0 | 160 | 0 | 0 | 0
Накладка сувальдная "под КРИТ", бронза (DP-13-S-Auto) | шт. | 0 | 90 | 0 | 0 | 0
Накладка сув. овальная (DP-12-S) бронза | шт. | 0 | 120 | 0 | 0 | 0
Накладка сувальдная "под КРИТ", черная | шт. | 0 | 151 | 0 | 0 | 0
Накладка сувальдная овальная черн | шт. | 0 | 50 | 0 | 0 | 0
Накладка сувальдная "под КРИТ" | шт. | 0 | 55 | 0 | 0 | 0
Накладка сувальдная/овальная/дешевая, шт | шт. | 0 | 30 | 0 | 0 | 0
Глазки [На термо как правило не устанавливаются]
Глазок квадратный (21 серия), матовое золото | шт. | 0 | 209.67 | 0
Глазок квадратный 70-130 черный | шт. | 0 | 114 | 0
Глазок MY003-70/130, матовый хром | шт. | 0 | 115 | 0
Глазок круглый 50х90/Бронза, шт | шт. | 0 | 205 | 0
Удлинитель Глазка (только в бронзе используется) | шт. | 0 | 43 | 0
Глазок Viever 70-130 black | шт. | 0 | 100 | 0
Глазок круглый 70х130/Хром | шт. | 0 | 73 | 0
Вертушки
Вертушок на ноч. задв. (21 серия), матовое золото | шт. | 1 | 180.11 | 180.11 |  | 948 | чёрная
Вертушок PALIDORE на квадратном основании 050-TL SSC черный, шт | шт. | 0 | 110 | 0 |  | 882 | хром
Вертушок PALIDORE на квадратном основании 050-TL SSC мат. Хром | шт. | 0 | 110 | 0
Вертушок бронза 8х75 (TT-0705-8/75), шт | шт. | 0 | 145 | 0
Вертушок 8х75 черн, шт | шт. | 0 | 100 | 0
Вертушок, хром | шт. | 0 | 64 | 0
Модуль вертушек на шток основного замка
Вертушок на шток (21 серия), матовое золото | шт | 1 | 100 | 100 | 1
Вертушок на шток черный, шт | шт | 0 | 57 | 0 | 0
Вертушок на шток матовый хром | шт | 0 | 60 | 0 | 0
Вертушок на шток, бронза | шт | 0 | 100 | 0 | 0
Вертушок на шток, хром | шт | 0 | 74 | 0 | 0
Модуль вертушек на шток дополнительного замка
Вертушок на шток (21 серия), матовое золото | шт | 0 | 100 | 0 | 0
Вертушок на шток черный, шт | шт | 0 | 57 | 0 | 0
Вертушок на шток матовый хром | шт | 0 | 60 | 0 | 0
Вертушок на шток, бронза | шт | 0 | 100 | 0 | 0
Вертушок на шток, хром | шт | 0 | 74 | 0 | 0
Модуль по HPL
Саморез 3,5*12 грибок | компл. | 0 | 0.2 | 0
Заклепки вытяжные диам.4*10 мм, сталь/сталь | шт. | 0 | 1.6 | 0
Модуль расчёта внутренней панели
МДФ t=10 мм, м2 - сюда же вшита 12мм мдф под панели с зеркалами | кв.м | 1.932 | 250.6901 | 484.3333
Клей | кг | 0.15 | 1000 | 150
Наждачная бумага, м2 | м2 | 0.005 | 214 | 1.07
Губка шлифовальная | м2 | 0.05 | 60 | 3
Колер | л | 0.018 | 55 | 0.99
Упаковка | шт | 1 | 20 | 20
накладные расходы | шт | 1 | 734 | 734
Зарплата панель | шт | 1 | 65 | 65
Заложенная сложность | шт | 1 | 700 | 700
Астана Эш Уайт | м2 | 3.5 | 132 | 462
Стекло+обработка | м2 | 0 | 315 | 0
Клей 88 | л | 0 | 430 | 0
Стекло Ф-30 | м2 | 0.12864 | 0 | 0
Обработка | п.м | 8.696 | 0 | 0
Стекло Ф-32 | м2 | 0.12435 | 0 | 0
Обработка | п.м | 4.404 | 0 | 0 | Стандарт
Стекло Ф-79 | м2 | 0.06432 | 0 | 0 | Стандарт
Обработка | п.м | 4.348 | 0 | 0 | Стандарт
Герметик | шт | 0 | 260 | 0
Фацет | п.м | 4.736 | 0 | 0
Зеркало ФЗ-1 | м2 | 0.48026 | 0 | 0
Зеркало ФЗ-6 | м2 | 1.3722 | 0 | 0
Обработка | п.м | 5.568 | 0 | 0
Зеркало ФЗ-7 | м2 | 1.6852 | 0 | 0
Обработка | п.м | 5.86 | 0 | 0
Зеркало ЗФ-8 | м2 | 1.3398 | 0 | 0 |  |  |  | размер стеклопакета, зависит от размера двери
Модуль порога из нержавейки | [7 empty] | высота | ширина
Порог из нержавейки | кг | 1.6318 | 187 | 305.1466 |  |  |  | 1685 | 433 | Дарквуд, Древос
Модуль стеклопакетов | м2 | цена м2 | цена м2 1 слоя | цена м2 2 слоя | Наценка <200 | без наценки | с наценкой за нестандарт | 1105 | 460 | Сенатор
Стеклопакет 3х камерный 72мм под древос, дарквуд | 0 | 5000 | 1500 | 1000 | 0 | 0 | 0 | 1660 | 460 | Сенатор Макс
Стеклопакет 4х камерный 83мм, под сенатор | 0 | 7000 | 1500 | 1000 | 0 | 0 | 0 | 1750 | 350 | Кредо
Стеклопакет 4х камерный 75мм, под сенатор макс | 0 | 7000 | 1500 | 1000 | 0 | 0 | 0 |  | 0.7296 | м2 Дарквуд, Древос
Стеклопакет 4х камерный 75мм, под кредо | 0.6125 | 7000 | 1500 | 1000 | 0 | 5818.75 | 5818.75 |  | 0.5083 | м2 Сенатор
Модуль термокабеля |  |  |  |  | 0 |  |  |  | 0.7636 | м2 Сенатор Макс
Термокабель | пм | 8 | 177 | 1416 | 0 |  |  |  | 0.6125 | м2 Кредо
Модуль Электронных замков |  |  |  |  | 0
Hogo D-01 с бугельной ручкой | шт | 0 | 34000 | 0 | 0
Модуль бугельной ручки |  |  |  |  | 0
Замок Гардиан 32.21 | шт | 1 | 880 | 880 | 0
Бугельная ручка 1600х60 | шт | 0 | 0 | 0 | 0
Бугельная ручка 1800х60 | шт | 0 | 0 | 0 | 0
Модуль HPL накладок |  |  |  |  | Нестандарт
Darkwood SP Дуб чарлстон | компл. | 0 | 17200 | 0 | Нестандарт
Darkwood SP Вудлайн тёмный | компл. | 0 | 18100 | 0 | Нестандарт
Soros Дуб чарлстон | компл. | 0 | 16200 | 0
Soros Вудлайн тёмный | компл. | 0 | 17100 | 0
Drevos SP Пино+чёрный | компл. | 0 | 18400 | 0
Veles Вяз шоколад + чёрный | компл. | 0 | 18700 | 0
Darkwood SP Вяз шоколад | компл. | 0 | 18900 | 0
Darkwood SP Пино | компл. | 0 | 16500 | 0
Drevos SP Дуб чарлстон | компл. | 0 | 18800 | 0
Drevos SP Вяз шоколад | компл. | 0 | 19700 | 0
Drevos SP Вудлайн тёмный | компл. | 0 | 19300 | 0
Soros Вяз шоколад | компл. | 0 | 17900 | 0
Soros Пино | компл. | 0 | 15500 | 0
Veles Вудлайн тёмный | компл. | 0 | 18300 | 0
Veles Дуб чарлстон | компл. | 0 | 17800 | 0
Veles Пино | компл. | 0 | 17400 | 0
Nova (база Оптима)
Накладной элемент Strike, металл 1,4 |  | 0 | 84 | 0
Гайка М4 |  | 0 | 0.59 | 0
Шайба М4 |  | 0 | 1.61 | 0
Шуруп 3,5*12 |  | 0 | 0.25 | 0
Модуль расчёта ФЗП |  |  |  |  | Стандарт
Базовая ФЗП дверной системы | шт | 1 | 6825 | 6825 | Нестандарт
Цинкогрунтование | шт | 1 | 730 | 730 | Нестандарт
Установка порога из нержавейки | шт | 1 | 639 | 639
Nova (Наценка как на Stark) | шт | 0 | 400 | 0
Термокабель [Наценка] | шт | 1 | 730 | 730
|  |  | Итог Стандарт | 8924
|  |  | Итог Нестандарт | 9370.2
Модуль расхода металла по модельным рядам
Termo Оптима
Заготовка 1,2 | компл. | 64.7625 | 0 | 0 |  |  | тм | кол-во | вес кв.м | лист | кол-во листов | вес общий | цена кг | цена общая
Заготовка рёбра до 2120 0.6мм, выше 2120 0.8мм | компл. | 4.8 | 0 | 0 |  |  | 1 | 2.75 | 7.85 | 21.5875 | 0.8 | 17.27 | 87.55 | 1512
Termo HPL [Soros, Veles] | [6 empty] | 1.2 | 2.75 | 9.42 | 25.905 | 2 | 51.81 | 87.55 | 4536
Заготовка 1,2 | компл. | 51.81 | 0 | 0 |  |  | 1.4 | 3.125 | 10.99 | 34.3438 | 2 | 68.6875 | 85.6 | 5880
Заготовка 1,4 | компл. | 24.178 | 0 | 0 |  |  | 0.6 | 2 | 4.8 | 9.6 | 0.5 | 4.8 | 87.55 | 421
Заготовка рёбра до 2120 0.6мм, выше 2120 0.8мм | компл. | 4.8 | 0 | 0 |  |  | 0.8 | 2.75 | 6.28 | 17.27 | 0.8 | 13.816 | 87.55 | 1210
Termo Credo
Заготовка 1,2 | компл. | 25.905 | 0 | 0
Заготовка 1,4 | компл. | 69.5118 | 0 | 0
Заготовка 1 | компл. | 6.4763 | 0 | 0
Termo Credo SP
Заготовка 1,2 (2200*1250) | компл. | 25.905 | 84 | 2176.02
Заготовка 1,4 (2200*1250) | компл. | 68.6875 | 84 | 5769.75
Заготовка 1 (2200*1250) | компл. | 17.27 | 84 | 1450.68
Termo Imperato (база Оптима)
Заготовка 1,2 | компл. | 77.715 | 0 | 0
Ребро 0,6мм (2000*1000) | компл. | 4.8 | 0 | 0
Termo Senator
Заготовка 1,2 | компл. | 64.7625 | 0 | 0
Заготовка 1,0 | компл. | 5.4 | 0 | 0
Заготовка 0,6 | компл. | 4.8 | 0 | 0
Termo HPL Darkwood и Drevos
Заготовка 1,2 | компл. | 51.81 | 0 | 0
Заготовка 1,4 | компл. | 24.178 | 0 | 0
Заготовка 1,0 | компл. | 21.5875 | 0 | 0
Заготовка 0,6 | компл. | 4.8 | 0 | 0
Termo Модуль комплектующих стеклопакета [Неменяемое]
Уплотнитель 170 | пог.м | 8.5 | 10 | 85
Шпилька 10*30 | шт. | 56 | 20.86 | 1168.16
Гайка М10 | шт. | 56 | 2.35 | 131.6
Пластиковый профиль СПЭНСЕР [Перенесён в общую спецификацию - строчку не удалять! | шт. | 0 | 0 | 0
Заглушки Д22 для рамки стеклопакета | шт. | 12 | 4 | 48
Модуль порошковой краски на внутреннюю рамку
Цинкогрунт | кг | 0 | 0 | 0 | 0.45
Антик медь | кг | 0 | 0 | 0 | 0.59
Антик серебро | кг | 0 | 0 | 0 | 0.59
Букле серый | кг | 0 | 0 | 0 | 0.45
Букле черный | кг | 0 | 0 | 0 | 0.45
Букле опал | кг | 0 | 0 | 0 | 0.45
Муар 1019 | кг | 0 | 0 | 0 | 0.45
Муар чёрный 9005 | кг | 0 | 0 | 0 | 0.45
Муар 7021 | кг | 0 | 0 | 0 | 0.45
Муар 7024 | кг | 0 | 0 | 0 | 0.45
Муар 9003 | кг | 0 | 0 | 0 | 0.45
Муар 6028 (Питер) | кг | 0 | 0 | 0 | 0.45
Бронза 74П-566 | кг | 0 | 0 | 0 | 0.59
Синий 74П-220 | кг | 0 | 0 | 0 | 0.59
Золото на белом | кг | 0 | 0 | 0 | 0.59
Серебро на белом | кг | 0 | 0 | 0 | 0.59
Шагрень 9003 | кг | 0 | 0 | 0 | 0.59
Муар металлик бронзовый | кг | 0 | 0 | 0 | 0.45
Муар металлик 8019 | кг | 0 | 0 | 0 | 0.45
Муар металлик синий | кг | 0 | 0 | 0 | 0.45
Муар металлик чёрный | кг | 0 | 0 | 0 | 0.45
Муар металлик серый | кг | 0 | 0 | 0 | 0.45
0
графит
бронза
серебро зеркало
Золото
Коричневая
Чёрная

## Квартирная
Цена: | Стоимость
| 32200 |  | 32200
Дата: | 2025-11-29
№ заказа
Адрес салона:
Ф.И.О. покупателя:
Телефон покупателя:
Адрес объекта:
Установочные размеры:
Высота: | 2050 |  | Стандарт
Ширина: | 960 |  | Нестандарт
Открывание: | Левое |  | Лист 2500
Конструктив
Выбор конструктива | Absolut
Конструктив короба | Открытый [Без утепления]
Выбор дизайна
| Наружная отделка | Внутренняя отделка
#NAME? | #NAME? | #NAME?
Название панелей | BC-6 | Ф-3
Основной цвет плёнки ПВХ | #NAME? | #NAME? |  |  | #NAME?
Название плёнки | Лиственница белая | Астана Эш Уайт
Дополнительный цвет плёнки ПВХ | #NAME? |  |  |  | #NAME?
Название плёнки | Английский дуб фог
Цвет наличника ПВХ | #NAME? |  |  |  | #NAME?
Название плёнки | Астана Эш Уайт |  |  |  | Не удалять
Покраска металла |  |  |  |  | Не удалять
Предварительное грунтования | Основной цвет | Цвет дополнительного элемента
0 | #NAME? | Использует только в моделях "Verso", "Stark", "Forta" |  |  | #NAME? | Пожалуйста, выберите <Муар чёрный 9005> | #NAME? | Пожалуйста, выберите <Букле серый>
Цинкогрунтование | Антик медь | Нет
Выбор фурнитуры и замковой системы
Основной замок | #NAME? |  |  |  | #NAME? |  | Пожалуйста, выберите замок Гардиан 32.21 или отключите выбор бугельной ручки
#NAME? | Acuretto ML-16 |  |  |  | #NAME?
Дополнительный замок | #NAME?
#NAME? | Нет
Цилиндровый механизм основного замка | #NAME? |  |  |  | #NAME?
DWF Profi
Цилиндровый механизм дополнительного замка | #NAME? |  |  |  | #NAME?
Цилиндр не нужен
Фурнитура
| Цвет фурнитуры | Основание фурнитуры
Выберите цвет и основание | Хром | Квадратное
Ручка | #NAME? |  |  | #NAME? | #NAME? | 0
Меняя нажимную ручку на бугельную, пожалуйста, вернитесь к замкам! | Нажимная | Стандартный размер |  |  | Стандартный размер |  |  | #NAME? | #NAME? | Бугельная | #NAME?
Накладки основного замка | #NAME?
Накладки дополнительного замка | #NAME? |  |  |  | #NAME? | #NAME?
Вертушок на шток цилиндра [Основной замок] | #NAME? |  |  |  | #NAME?
Вертушок на шток цилиндра [Доп. замок] | #NAME? |  |  |  | #NAME?
Ночная задвижка+повортник | #NAME? |  |  |  | #NAME? | #NAME?
| Нет |  |  |  | #NAME? | Нет
Глазок | Без глазка
Нет
Дополнительные опции
Порог из нержавеющей стали | Опция отключена
Нет
ИТОГО СТОИМОСТЬ | 32200
Дополнительная информация:
Габаритные размеры двери записаны со слов заказчика: | Высота | Ширина
Фамилия продавца:
Подпись покупателя:
Расшифровка подписи

## Термо
Цена: | Стоимость | [9 empty] | @dropdown
| 64900 |  | 64900
Дата: | 2025-11-29
№ заказа
Адрес салона:
Ф.И.О. покупателя:
Телефон покупателя:
Адрес объекта:
Установочные размеры:
Высота: | 2100 |  | Стандарт
Ширина: | 1030 |  | Нестандарт
Открывание: | Левое |  | Лист 2500
Выбор дизайна
| Наружная отделка | Внутренняя отделка
0 | #NAME? | #NAME? |  |  |  |  | #NAME?
Название панелей | Credo SP | Ф-85 (Credo SP)
Основной цвет плёнки ПВХ |  | #NAME?
Название плёнки |  | Астана Эш Уайт
Покраска металла | [7 empty] | Цинкогрунтование
Предварительное грунтование | Основной цвет | Цвет внутренних рамок
0 | #NAME? | #NAME? |  |  |  |  | #NAME?
Цинкогрунтование | Муар 7021 | Как основной
Плёнка стеклопакета [Снаружи] | Плёнка стеклопакета [Внутри] | Цвет дополнительного элемента |  |  |  |  | первая | вторая
#NAME? | #NAME? | Используется только в модели NOVA |  | #NAME? |  |  | #NAME? | #NAME? | Стеклопакета нет!
Золото | Графит | Нет
Выбор фурнитуры и замковой системы
Основной замок | #NAME? |  |  |  |  | #NAME? | 0
#NAME? | Гардиан 32.21
Дополнительный замок | #NAME?
#NAME? | Гардиан 30.01
Цилиндровый механизм основного замка | #NAME? | [5 empty] | #NAME?
Fuaro D-Proterm 507
Цилиндровый механизм дополнительного замка | #NAME? | [5 empty] | #NAME?
Fuaro D-Proterm 507
Фурнитура
| Цвет фурнитуры | Основание фурнитуры
Выберите цвет и основание | Золото | Квадратное | [5 empty] | Стандартный размер
Ручка | #NAME? |  |  |  | #NAME? | #NAME? | 0 | #NAME? |  | #NAME?
Меняя нажимную ручку на бугельную,выберите основным замком Гардиан 32.21 | Нажимная | Стандартный размер
Накладки Основного замка | #NAME? | [5 empty] | #NAME? | #NAME?
Накладки Дополнительного замка | #NAME?
Вертушок на шток цилиндра [Основной замок] | #NAME? | [5 empty] | #NAME?
Вертушок на шток цилиндра [Доп. замок] | #NAME? | [5 empty] | #NAME?
Ночная задвижка+повортник | #NAME? | [5 empty] | #NAME?
Да
Глазок | Без ночной задвижки | [5 empty] | #NAME?
Укажите "Нет", если опция не нужна | Нет
Дополнительные опции
Порог из нержавеющей стали | 0
Порог шлифованный. Цвет: Хром
Термокабель по периметру короба | 0
Да
ИТОГО СТОИМОСТЬ | 64900
Дополнительная информация: | Фурнитура Тор, цвет панели Дуб арктик горизонт
Габаритные размеры двери записаны со слов заказчика: | Высота | Ширина
| 1980 | 1000
Фамилия продавца: | Демина Наталья
Подпись покупателя:
Расшифровка подписи

## Конструктивы
Конструктивы
| Komfort | Absolut
Особенности:
Толщина металла с порошково полимерным покрытием | 1,2 мм | 1,4 мм
Уплотнитель на полотне | 2 шт. Шлегель | 2 шт. Шлегель
Уплотнитель на коробе | D образный | Магнитный+ D образный
Заполнение двери | Минеральная вата 11 кг/м3+ пенополистирол | Базальтовая плита Rockwool 45 кг/м3 + пенополистирол
| Termo | Termo с HPL-панелью
Особенности:
Толщина металла с порошково полимерным покрытием | 1,4 мм -полотно, 1,4 мм-короб | 1,4 мм-полотно, 1,6 мм-короб
Уплотнитель на полотне | 2 шт. D-образный | 2 шт. D-образный
Уплотнитель на коробе | Магнитный+ D образный | Магнитный+ D образный
Заполнение двери | Базальтовая плита Rockwool 45 кг/м3- 2 слоя | Базальтовая плита Rockwool 45 кг/м3- 2 слоя

## Не удалять (hidden)
3
Квартирка и Термо внутрен. панель | [25 empty] | 1922 | [6 empty] | 1992
Высота двери | 1800 | 1810 | 1820 | 1830 | 1840 | 1850 | 1860 | 1870 | 1880 | 1890 | 1900 | 1910 | 1920 | 1930 | 1940 | 1950 | 1960 | 1970 | 1980 | 1990 | 2000 | 2010 | 2020 | 2030 | 2040 | 2050 | 2060 | 2070 | 2080 | 2090 | 2100 | 2110 | 2120 | 2130 | 2140 | 2150 | 2160 | 2170 | 2180 | 2190 | 2200 | 2210 | 2220 | 2230 | 2240 | 2250 | 2260 | 2270 | 2280 | 2290 | 2300
Высота панели | 1673 | 1683 | 1693 | 1703 | 1713 | 1723 | 1733 | 1743 | 1753 | 1763 | 1773 | 1783 | 1793 | 1803 | 1813 | 1823 | 1833 | 1843 | 1853 | 1863 | 1873 | 1883 | 1893 | 1903 | 1913 | 1923 | 1933 | 1943 | 1953 | 1963 | 1973 | 1983 | 1993 | 2003 | 2013 | 2023 | 2033 | 2043 | 2053 | 2063 | 2073 | 2083 | 2093 | 2103 | 2113 | 2123 | 2133 | 2143 | 2153 | 2163 | 2173
Ширина двери |  |  | 800 | 810 | 820 | 830 | 840 | 850 | 860 | 870 | 880 | 890 | 900 | 910 | 920 | 930 | 940 | 950 | 960 | 970 | 980 | 990 | 1000 | 1010 | 1020 | 1030 | 1040 | 1050
Ширина панели |  |  | 672 | 682 | 692 | 702 | 712 | 722 | 732 | 742 | 752 | 762 | 772 | 782 | 792 | 802 | 812 | 822 | 832 | 842 | 852 | 862 | 872 | 882 | 892 | 902 | 912 | 922
Квартирка наружн. панель
Высота двери | 1800 | 1810 | 1820 | 1830 | 1840 | 1850 | 1860 | 1870 | 1880 | 1890 | 1900 | 1910 | 1920 | 1930 | 1940 | 1950 | 1960 | 1970 | 1980 | 1990 | 2000 | 2010 | 2020 | 2030 | 2040 | 2050 | 2060 | 2070 | 2080 | 2090 | 2100 | 2110 | 2120 | 2130 | 2140 | 2150 | 2160 | 2170 | 2180 | 2190 | 2200 | 2210 | 2220 | 2230 | 2240 | 2250 | 2260 | 2270 | 2280 | 2290 | 2300
Высота панели | 1733 | 1743 | 1753 | 1763 | 1773 | 1783 | 1793 | 1803 | 1813 | 1823 | 1833 | 1843 | 1853 | 1863 | 1873 | 1883 | 1893 | 1903 | 1913 | 1923 | 1933 | 1943 | 1953 | 1963 | 1973 | 1983 | 1993 | 2003 | 2013 | 2023 | 2033 | 2043 | 2053 | 2063 | 2073 | 2083 | 2093 | 2103 | 2113 | 2123 | 2133 | 2143 | 2153 | 2163 | 2173 | 2183 | 2193 | 2203 | 2213 | 2223 | 2233
Ширина двери |  |  | 800 | 810 | 820 | 830 | 840 | 850 | 860 | 870 | 880 | 890 | 900 | 910 | 920 | 930 | 940 | 950 | 960 | 970 | 980 | 990 | 1000 | 1010 | 1020 | 1030 | 1040 | 1050
Ширина панели |  |  | 735 | 745 | 755 | 765 | 775 | 785 | 795 | 805 | 815 | 825 | 835 | 845 | 855 | 865 | 875 | 885 | 895 | 905 | 915 | 925 | 935 | 945 | 955 | 965 | 975 | 985
Термо наружняя панель
Высота двери | 1800 | 1810 | 1820 | 1830 | 1840 | 1850 | 1860 | 1870 | 1880 | 1890 | 1900 | 1910 | 1920 | 1930 | 1940 | 1950 | 1960 | 1970 | 1980 | 1990 | 2000 | 2010 | 2020 | 2030 | 2040 | 2050 | 2060 | 2070 | 2080 | 2090 | 2100 | 2110 | 2120 | 2130 | 2140 | 2150 | 2160 | 2170 | 2180 | 2190 | 2200 | 2210 | 2220 | 2230 | 2240 | 2250 | 2260 | 2270 | 2280 | 2290 | 2300
Высота панели | 1740 | 1750 | 1760 | 1770 | 1780 | 1790 | 1800 | 1810 | 1820 | 1830 | 1840 | 1850 | 1860 | 1870 | 1880 | 1890 | 1900 | 1910 | 1920 | 1930 | 1940 | 1950 | 1960 | 1970 | 1980 | 1990 | 2000 | 2010 | 2020 | 2030 | 2040 | 2050 | 2060 | 2070 | 2080 | 2090 | 2100 | 2110 | 2120 | 2130 | 2140 | 2150 | 2160 | 2170 | 2180 | 2190 | 2200 | 2210 | 2220 | 2230 | 2240
Ширина двери |  |  | 800 | 810 | 820 | 830 | 840 | 850 | 860 | 870 | 880 | 890 | 900 | 910 | 920 | 930 | 940 | 950 | 960 | 970 | 980 | 990 | 1000 | 1010 | 1020 | 1030
Ширина панели |  |  | 740 | 750 | 760 | 770 | 780 | 790 | 800 | 810 | 820 | 830 | 840 | 850 | 860 | 870 | 880 | 890 | 900 | 910 | 920 | 930 | 940 | 950 | 960 | 970
Коэффициент ФЗП
Квартрка
|  | 1800 | 1810 | 1820 | 1830 | 1840 | 1850 | 1860 | 1870 | 1880 | 1890 | 1900 | 1910 | 1920 | 1930 | 1940 | 1950 | 1960 | 1970 | 1980 | 1990 | 2000 | 2010 | 2020 | 2030 | 2040 | 2050 | 2060 | 2070 | 2080 | 2090 | 2100 | 2110 | 2120 | 2130 | 2140 | 2150 | 2160 | 2170 | 2180 | 2190 | 2200 | 2210 | 2220 | 2230 | 2240 | 2250 | 2260 | 2270 | 2280 | 2290 | 2300
| 800 | 1.15 | 1.15 | 1.15 | 1.15 | 1.15 | 1.15 | 1.15 | 1.15 | 1.15 | 1.15 | 1.15 | 1.15 | 1.15 | 1.15 | 1.15 | 1.15 | 1.15 | 1.15 | 1.15 | 1.15 | 1.15 | 1.15 | 1.15 | 1.15 | 1.15 | 1.15 | 1.15 | 1.15 | 1.15 | 1.15 | 1.15 | 1.2 | 1.2 | 1.2 | 1.2 | 1.2 | 1.2 | 1.2 | 1.2 | 1.2 | 1.2 | 1.2 | 1.2 | 1.2 | 1.2 | 1.2 | 1.2 | 1.2 | 1.2 | 1.2 | 1.2
| 810 | 1.15 | 1.15 | 1.15 | 1.15 | 1.15 | 1.15 | 1.15 | 1.15 | 1.15 | 1.15 | 1.15 | 1.15 | 1.15 | 1.15 | 1.15 | 1.15 | 1.15 | 1.15 | 1.15 | 1.15 | 1.15 | 1.15 | 1.15 | 1.15 | 1.15 | 1.15 | 1.15 | 1.15 | 1.15 | 1.15 | 1.15 | 1.2 | 1.2 | 1.2 | 1.2 | 1.2 | 1.2 | 1.2 | 1.2 | 1.2 | 1.2 | 1.2 | 1.2 | 1.2 | 1.2 | 1.2 | 1.2 | 1.2 | 1.2 | 1.2 | 1.2
| 820 | 1.15 | 1.15 | 1.15 | 1.15 | 1.15 | 1.15 | 1.15 | 1.15 | 1.15 | 1.15 | 1.15 | 1.15 | 1.15 | 1.15 | 1.15 | 1.15 | 1.15 | 1.15 | 1.15 | 1.15 | 1.15 | 1.15 | 1.15 | 1.15 | 1.15 | 1.15 | 1.15 | 1.15 | 1.15 | 1.15 | 1.15 | 1.2 | 1.2 | 1.2 | 1.2 | 1.2 | 1.2 | 1.2 | 1.2 | 1.2 | 1.2 | 1.2 | 1.2 | 1.2 | 1.2 | 1.2 | 1.2 | 1.2 | 1.2 | 1.2 | 1.2
| 830 | 1.15 | 1.15 | 1.15 | 1.15 | 1.15 | 1.15 | 1.15 | 1.15 | 1.15 | 1.15 | 1.15 | 1.15 | 1.15 | 1.15 | 1.15 | 1.15 | 1.15 | 1.15 | 1.15 | 1.15 | 1.15 | 1.15 | 1.15 | 1.15 | 1.15 | 1.15 | 1.15 | 1.15 | 1.15 | 1.15 | 1.15 | 1.2 | 1.2 | 1.2 | 1.2 | 1.2 | 1.2 | 1.2 | 1.2 | 1.2 | 1.2 | 1.2 | 1.2 | 1.2 | 1.2 | 1.2 | 1.2 | 1.2 | 1.2 | 1.2 | 1.2
| 840 | 1.15 | 1.15 | 1.15 | 1.15 | 1.15 | 1.15 | 1.15 | 1.15 | 1.15 | 1.15 | 1.15 | 1.15 | 1.15 | 1.15 | 1.15 | 1.15 | 1.15 | 1.15 | 1.15 | 1.15 | 1.15 | 1.15 | 1.15 | 1.15 | 1.15 | 1.15 | 1.15 | 1.15 | 1.15 | 1.15 | 1.15 | 1.2 | 1.2 | 1.2 | 1.2 | 1.2 | 1.2 | 1.2 | 1.2 | 1.2 | 1.2 | 1.2 | 1.2 | 1.2 | 1.2 | 1.2 | 1.2 | 1.2 | 1.2 | 1.2 | 1.2
| 850 | 1.15 | 1.15 | 1.15 | 1.15 | 1.15 | 1.15 | 1.15 | 1.15 | 1.15 | 1.15 | 1.15 | 1.15 | 1.15 | 1.15 | 1.15 | 1.15 | 1.15 | 1.15 | 1.15 | 1.15 | 1.15 | 1.15 | 1.15 | 1.15 | 1.15 | 1.15 | 1.15 | 1.15 | 1.15 | 1.15 | 1.15 | 1.2 | 1.2 | 1.2 | 1.2 | 1.2 | 1.2 | 1.2 | 1.2 | 1.2 | 1.2 | 1.2 | 1.2 | 1.2 | 1.2 | 1.2 | 1.2 | 1.2 | 1.2 | 1.2 | 1.2
| 860 | 1.15 | 1.15 | 1.15 | 1.15 | 1.15 | 1.15 | 1.15 | 1.15 | 1.15 | 1.15 | 1.15 | 1.15 | 1.15 | 1.15 | 1.15 | 1.15 | 1.15 | 1.15 | 1.15 | 1.15 | 1.15 | 1.15 | 1.15 | 1.15 | 1.15 | 1.15 | 1.15 | 1.15 | 1.15 | 1.15 | 1.15 | 1.2 | 1.2 | 1.2 | 1.2 | 1.2 | 1.2 | 1.2 | 1.2 | 1.2 | 1.2 | 1.2 | 1.2 | 1.2 | 1.2 | 1.2 | 1.2 | 1.2 | 1.2 | 1.2 | 1.2
| 870 | 1.15 | 1.15 | 1.15 | 1.15 | 1.15 | 1.15 | 1.15 | 1.15 | 1.15 | 1.15 | 1.15 | 1.15 | 1.15 | 1.15 | 1.15 | 1.15 | 1.15 | 1.15 | 1.15 | 1.15 | 1.15 | 1.15 | 1.15 | 1.15 | 1.15 | 1.15 | 1.15 | 1.15 | 1.15 | 1.15 | 1.15 | 1.2 | 1.2 | 1.2 | 1.2 | 1.2 | 1.2 | 1.2 | 1.2 | 1.2 | 1.2 | 1.2 | 1.2 | 1.2 | 1.2 | 1.2 | 1.2 | 1.2 | 1.2 | 1.2 | 1.2
| 880 | 1.15 | 1.15 | 1.15 | 1.15 | 1.15 | 1.15 | 1.15 | 1.15 | 1.15 | 1.15 | 1.15 | 1.15 | 1.15 | 1.15 | 1.15 | 1.15 | 1.15 | 1.15 | 1.15 | 1.15 | 1.15 | 1.15 | 1.15 | 1.15 | 1.15 | 1.15 | 1.15 | 1.15 | 1.15 | 1.15 | 1.15 | 1.2 | 1.2 | 1.2 | 1.2 | 1.2 | 1.2 | 1.2 | 1.2 | 1.2 | 1.2 | 1.2 | 1.2 | 1.2 | 1.2 | 1.2 | 1.2 | 1.2 | 1.2 | 1.2 | 1.2
| 890 | 1.15 | 1.15 | 1.15 | 1.15 | 1.15 | 1.15 | 1.15 | 1.15 | 1.15 | 1.15 | 1.15 | 1.15 | 1.15 | 1.15 | 1.15 | 1.15 | 1.15 | 1.15 | 1.15 | 1.15 | 1.15 | 1.15 | 1.15 | 1.15 | 1.15 | 1.15 | 1.15 | 1.15 | 1.15 | 1.15 | 1.15 | 1.2 | 1.2 | 1.2 | 1.2 | 1.2 | 1.2 | 1.2 | 1.2 | 1.2 | 1.2 | 1.2 | 1.2 | 1.2 | 1.2 | 1.2 | 1.2 | 1.2 | 1.2 | 1.2 | 1.2
| 900 | 1.15 | 1.15 | 1.15 | 1.15 | 1.15 | 1.15 | 1.15 | 1.15 | 1.15 | 1.15 | 1.15 | 1.15 | 1.15 | 1.15 | 1.15 | 1.15 | 1.15 | 1.15 | 1.15 | 1.15 | 1.15 | 1.15 | 1.15 | 1.15 | 1.15 | 1.15 | 1.15 | 1.15 | 1.15 | 1.15 | 1.15 | 1.2 | 1.2 | 1.2 | 1.2 | 1.2 | 1.2 | 1.2 | 1.2 | 1.2 | 1.2 | 1.2 | 1.2 | 1.2 | 1.2 | 1.2 | 1.2 | 1.2 | 1.2 | 1.2 | 1.2
| 910 | 1.15 | 1.15 | 1.15 | 1.15 | 1.15 | 1.15 | 1.15 | 1.15 | 1.15 | 1.15 | 1.15 | 1.15 | 1.15 | 1.15 | 1.15 | 1.15 | 1.15 | 1.15 | 1.15 | 1.15 | 1.15 | 1.15 | 1.15 | 1.15 | 1.15 | 1.15 | 1.15 | 1.15 | 1.15 | 1.15 | 1.15 | 1.2 | 1.2 | 1.2 | 1.2 | 1.2 | 1.2 | 1.2 | 1.2 | 1.2 | 1.2 | 1.2 | 1.2 | 1.2 | 1.2 | 1.2 | 1.2 | 1.2 | 1.2 | 1.2 | 1.2
| 920 | 1.15 | 1.15 | 1.15 | 1.15 | 1.15 | 1.15 | 1.15 | 1.15 | 1.15 | 1.15 | 1.15 | 1.15 | 1.15 | 1.15 | 1.15 | 1.15 | 1.15 | 1.15 | 1.15 | 1.15 | 1.15 | 1.15 | 1.15 | 1.15 | 1.15 | 1.15 | 1.15 | 1.15 | 1.15 | 1.15 | 1.15 | 1.2 | 1.2 | 1.2 | 1.2 | 1.2 | 1.2 | 1.2 | 1.2 | 1.2 | 1.2 | 1.2 | 1.2 | 1.2 | 1.2 | 1.2 | 1.2 | 1.2 | 1.2 | 1.2 | 1.2
| 930 | 1.15 | 1.15 | 1.15 | 1.15 | 1.15 | 1.15 | 1.15 | 1.15 | 1.15 | 1.15 | 1.15 | 1.15 | 1.15 | 1.15 | 1.15 | 1.15 | 1.15 | 1.15 | 1.15 | 1.15 | 1.15 | 1.15 | 1.15 | 1.15 | 1.15 | 1.15 | 1.15 | 1.15 | 1.15 | 1.15 | 1.15 | 1.2 | 1.2 | 1.2 | 1.2 | 1.2 | 1.2 | 1.2 | 1.2 | 1.2 | 1.2 | 1.2 | 1.2 | 1.2 | 1.2 | 1.2 | 1.2 | 1.2 | 1.2 | 1.2 | 1.2
| 940 | 1.15 | 1.15 | 1.15 | 1.15 | 1.15 | 1.15 | 1.15 | 1.15 | 1.15 | 1.15 | 1.15 | 1.15 | 1.15 | 1.15 | 1.15 | 1.15 | 1.15 | 1.15 | 1.15 | 1.15 | 1.15 | 1.15 | 1.15 | 1.15 | 1.15 | 1.15 | 1.15 | 1.15 | 1.15 | 1.15 | 1.15 | 1.2 | 1.2 | 1.2 | 1.2 | 1.2 | 1.2 | 1.2 | 1.2 | 1.2 | 1.2 | 1.2 | 1.2 | 1.2 | 1.2 | 1.2 | 1.2 | 1.2 | 1.2 | 1.2 | 1.2
| 950 | 1.15 | 1.15 | 1.15 | 1.15 | 1.15 | 1.15 | 1.15 | 1.15 | 1.15 | 1.15 | 1.15 | 1.15 | 1.15 | 1.15 | 1.15 | 1.15 | 1.15 | 1.15 | 1.15 | 1.15 | 1.15 | 1.15 | 1.15 | 1.15 | 1.15 | 1.15 | 1.15 | 1.15 | 1.15 | 1.15 | 1.15 | 1.2 | 1.2 | 1.2 | 1.2 | 1.2 | 1.2 | 1.2 | 1.2 | 1.2 | 1.2 | 1.2 | 1.2 | 1.2 | 1.2 | 1.2 | 1.2 | 1.2 | 1.2 | 1.2 | 1.2
| 960 | 1.15 | 1.15 | 1.15 | 1.15 | 1.15 | 1.15 | 1.15 | 1.15 | 1.15 | 1.15 | 1.15 | 1.15 | 1.15 | 1.15 | 1.15 | 1.15 | 1.15 | 1.15 | 1.15 | 1.15 | 1.15 | 1.15 | 1.15 | 1.15 | 1.15 | 1.15 | 1.15 | 1.15 | 1.15 | 1.15 | 1.15 | 1.2 | 1.2 | 1.2 | 1.2 | 1.2 | 1.2 | 1.2 | 1.2 | 1.2 | 1.2 | 1.2 | 1.2 | 1.2 | 1.2 | 1.2 | 1.2 | 1.2 | 1.2 | 1.2 | 1.2
| 970 | 1.15 | 1.15 | 1.15 | 1.15 | 1.15 | 1.15 | 1.15 | 1.15 | 1.15 | 1.15 | 1.15 | 1.15 | 1.15 | 1.15 | 1.15 | 1.15 | 1.15 | 1.15 | 1.15 | 1.15 | 1.15 | 1.15 | 1.15 | 1.15 | 1.15 | 1.15 | 1.15 | 1.15 | 1.15 | 1.15 | 1.15 | 1.2 | 1.2 | 1.2 | 1.2 | 1.2 | 1.2 | 1.2 | 1.2 | 1.2 | 1.2 | 1.2 | 1.2 | 1.2 | 1.2 | 1.2 | 1.2 | 1.2 | 1.2 | 1.2 | 1.2
| 980 | 1.15 | 1.15 | 1.15 | 1.15 | 1.15 | 1.15 | 1.15 | 1.15 | 1.15 | 1.15 | 1.15 | 1.15 | 1.15 | 1.15 | 1.15 | 1.15 | 1.15 | 1.15 | 1.15 | 1.15 | 1.15 | 1.15 | 1.15 | 1.15 | 1.15 | 1.15 | 1.15 | 1.15 | 1.15 | 1.15 | 1.15 | 1.2 | 1.2 | 1.2 | 1.2 | 1.2 | 1.2 | 1.2 | 1.2 | 1.2 | 1.2 | 1.2 | 1.2 | 1.2 | 1.2 | 1.2 | 1.2 | 1.2 | 1.2 | 1.2 | 1.2
| 990 | 1.15 | 1.15 | 1.15 | 1.15 | 1.15 | 1.15 | 1.15 | 1.15 | 1.15 | 1.15 | 1.15 | 1.15 | 1.15 | 1.15 | 1.15 | 1.15 | 1.15 | 1.15 | 1.15 | 1.15 | 1.15 | 1.15 | 1.15 | 1.15 | 1.15 | 1.15 | 1.15 | 1.15 | 1.15 | 1.15 | 1.15 | 1.2 | 1.2 | 1.2 | 1.2 | 1.2 | 1.2 | 1.2 | 1.2 | 1.2 | 1.2 | 1.2 | 1.2 | 1.2 | 1.2 | 1.2 | 1.2 | 1.2 | 1.2 | 1.2 | 1.2
| 1000 | 1.15 | 1.15 | 1.15 | 1.15 | 1.15 | 1.15 | 1.15 | 1.15 | 1.15 | 1.15 | 1.15 | 1.15 | 1.15 | 1.15 | 1.15 | 1.15 | 1.15 | 1.15 | 1.15 | 1.15 | 1.15 | 1.15 | 1.15 | 1.15 | 1.15 | 1.15 | 1.15 | 1.15 | 1.15 | 1.15 | 1.15 | 1.2 | 1.2 | 1.2 | 1.2 | 1.2 | 1.2 | 1.2 | 1.2 | 1.2 | 1.2 | 1.2 | 1.2 | 1.2 | 1.2 | 1.2 | 1.2 | 1.2 | 1.2 | 1.2 | 1.2
| 1010 | 1.2 | 1.2 | 1.2 | 1.2 | 1.2 | 1.2 | 1.2 | 1.2 | 1.2 | 1.2 | 1.2 | 1.2 | 1.2 | 1.2 | 1.2 | 1.2 | 1.2 | 1.2 | 1.2 | 1.2 | 1.2 | 1.2 | 1.2 | 1.2 | 1.2 | 1.2 | 1.2 | 1.2 | 1.2 | 1.2 | 1.2 | 1.2 | 1.2 | 1.2 | 1.2 | 1.2 | 1.2 | 1.2 | 1.2 | 1.2 | 1.2 | 1.2 | 1.2 | 1.2 | 1.2 | 1.2 | 1.2 | 1.2 | 1.2 | 1.2 | 1.2
| 1020 | 1.2 | 1.2 | 1.2 | 1.2 | 1.2 | 1.2 | 1.2 | 1.2 | 1.2 | 1.2 | 1.2 | 1.2 | 1.2 | 1.2 | 1.2 | 1.2 | 1.2 | 1.2 | 1.2 | 1.2 | 1.2 | 1.2 | 1.2 | 1.2 | 1.2 | 1.2 | 1.2 | 1.2 | 1.2 | 1.2 | 1.2 | 1.2 | 1.2 | 1.2 | 1.2 | 1.2 | 1.2 | 1.2 | 1.2 | 1.2 | 1.2 | 1.2 | 1.2 | 1.2 | 1.2 | 1.2 | 1.2 | 1.2 | 1.2 | 1.2 | 1.2
| 1030 | 1.2 | 1.2 | 1.2 | 1.2 | 1.2 | 1.2 | 1.2 | 1.2 | 1.2 | 1.2 | 1.2 | 1.2 | 1.2 | 1.2 | 1.2 | 1.2 | 1.2 | 1.2 | 1.2 | 1.2 | 1.2 | 1.2 | 1.2 | 1.2 | 1.2 | 1.2 | 1.2 | 1.2 | 1.2 | 1.2 | 1.2 | 1.2 | 1.2 | 1.2 | 1.2 | 1.2 | 1.2 | 1.2 | 1.2 | 1.2 | 1.2 | 1.2 | 1.2 | 1.2 | 1.2 | 1.2 | 1.2 | 1.2 | 1.2 | 1.2 | 1.2
| 1040 | 1.2 | 1.2 | 1.2 | 1.2 | 1.2 | 1.2 | 1.2 | 1.2 | 1.2 | 1.2 | 1.2 | 1.2 | 1.2 | 1.2 | 1.2 | 1.2 | 1.2 | 1.2 | 1.2 | 1.2 | 1.2 | 1.2 | 1.2 | 1.2 | 1.2 | 1.2 | 1.2 | 1.2 | 1.2 | 1.2 | 1.2 | 1.2 | 1.2 | 1.2 | 1.2 | 1.2 | 1.2 | 1.2 | 1.2 | 1.2 | 1.2 | 1.2 | 1.2 | 1.2 | 1.2 | 1.2 | 1.2 | 1.2 | 1.2 | 1.2 | 1.2
| 1050 | 1.2 | 1.2 | 1.2 | 1.2 | 1.2 | 1.2 | 1.2 | 1.2 | 1.2 | 1.2 | 1.2 | 1.2 | 1.2 | 1.2 | 1.2 | 1.2 | 1.2 | 1.2 | 1.2 | 1.2 | 1.2 | 1.2 | 1.2 | 1.2 | 1.2 | 1.2 | 1.2 | 1.2 | 1.2 | 1.2 | 1.2 | 1.2 | 1.2 | 1.2 | 1.2 | 1.2 | 1.2 | 1.2 | 1.2 | 1.2 | 1.2 | 1.2 | 1.2 | 1.2 | 1.2 | 1.2 | 1.2 | 1.2 | 1.2 | 1.2 | 1.2
Термо |  | 1800 | 1810 | 1820 | 1830 | 1840 | 1850 | 1860 | 1870 | 1880 | 1890 | 1900 | 1910 | 1920 | 1930 | 1940 | 1950 | 1960 | 1970 | 1980 | 1990 | 2000 | 2010 | 2020 | 2030 | 2040 | 2050 | 2060 | 2070 | 2080 | 2090 | 2100 | 2110 | 2120 | 2130 | 2140 | 2150 | 2160 | 2170 | 2180 | 2190 | 2200 | 2210 | 2220 | 2230 | 2240 | 2250 | 2260 | 2270 | 2280 | 2290 | 2300
| 800 | 1.15 | 1.15 | 1.15 | 1.15 | 1.15 | 1.15 | 1.15 | 1.15 | 1.15 | 1.15 | 1.15 | 1.15 | 1.15 | 1.15 | 1.15 | 1.15 | 1.15 | 1.15 | 1.15 | 1.15 | 1.15 | 1.15 | 1.15 | 1.15 | 1.15 | 1.15 | 1.15 | 1.15 | 1.15 | 1.15 | 1.15 | 1.2 | 1.2 | 1.2 | 1.2 | 1.2 | 1.2 | 1.2 | 1.2 | 1.2 | 1.2 | 1.2 | 1.2 | 1.2 | 1.2 | 1.2 | 1.2 | 1.2 | 1.2 | 1.2 | 1.2
| 810 | 1.15 | 1.15 | 1.15 | 1.15 | 1.15 | 1.15 | 1.15 | 1.15 | 1.15 | 1.15 | 1.15 | 1.15 | 1.15 | 1.15 | 1.15 | 1.15 | 1.15 | 1.15 | 1.15 | 1.15 | 1.15 | 1.15 | 1.15 | 1.15 | 1.15 | 1.15 | 1.15 | 1.15 | 1.15 | 1.15 | 1.15 | 1.2 | 1.2 | 1.2 | 1.2 | 1.2 | 1.2 | 1.2 | 1.2 | 1.2 | 1.2 | 1.2 | 1.2 | 1.2 | 1.2 | 1.2 | 1.2 | 1.2 | 1.2 | 1.2 | 1.2
| 820 | 1.15 | 1.15 | 1.15 | 1.15 | 1.15 | 1.15 | 1.15 | 1.15 | 1.15 | 1.15 | 1.15 | 1.15 | 1.15 | 1.15 | 1.15 | 1.15 | 1.15 | 1.15 | 1.15 | 1.15 | 1.15 | 1.15 | 1.15 | 1.15 | 1.15 | 1.15 | 1.15 | 1.15 | 1.15 | 1.15 | 1.15 | 1.2 | 1.2 | 1.2 | 1.2 | 1.2 | 1.2 | 1.2 | 1.2 | 1.2 | 1.2 | 1.2 | 1.2 | 1.2 | 1.2 | 1.2 | 1.2 | 1.2 | 1.2 | 1.2 | 1.2
| 830 | 1.15 | 1.15 | 1.15 | 1.15 | 1.15 | 1.15 | 1.15 | 1.15 | 1.15 | 1.15 | 1.15 | 1.15 | 1.15 | 1.15 | 1.15 | 1.15 | 1.15 | 1.15 | 1.15 | 1.15 | 1.15 | 1.15 | 1.15 | 1.15 | 1.15 | 1.15 | 1.15 | 1.15 | 1.15 | 1.15 | 1.15 | 1.2 | 1.2 | 1.2 | 1.2 | 1.2 | 1.2 | 1.2 | 1.2 | 1.2 | 1.2 | 1.2 | 1.2 | 1.2 | 1.2 | 1.2 | 1.2 | 1.2 | 1.2 | 1.2 | 1.2
| 840 | 1.15 | 1.15 | 1.15 | 1.15 | 1.15 | 1.15 | 1.15 | 1.15 | 1.15 | 1.15 | 1.15 | 1.15 | 1.15 | 1.15 | 1.15 | 1.15 | 1.15 | 1.15 | 1.15 | 1.15 | 1.15 | 1.15 | 1.15 | 1.15 | 1.15 | 1.15 | 1.15 | 1.15 | 1.15 | 1.15 | 1.15 | 1.2 | 1.2 | 1.2 | 1.2 | 1.2 | 1.2 | 1.2 | 1.2 | 1.2 | 1.2 | 1.2 | 1.2 | 1.2 | 1.2 | 1.2 | 1.2 | 1.2 | 1.2 | 1.2 | 1.2
| 850 | 1.15 | 1.15 | 1.15 | 1.15 | 1.15 | 1.15 | 1.15 | 1.15 | 1.15 | 1.15 | 1.15 | 1.15 | 1.15 | 1.15 | 1.15 | 1.15 | 1.15 | 1.15 | 1.15 | 1.15 | 1.15 | 1.15 | 1.15 | 1.15 | 1.15 | 1.15 | 1.15 | 1.15 | 1.15 | 1.15 | 1.15 | 1.2 | 1.2 | 1.2 | 1.2 | 1.2 | 1.2 | 1.2 | 1.2 | 1.2 | 1.2 | 1.2 | 1.2 | 1.2 | 1.2 | 1.2 | 1.2 | 1.2 | 1.2 | 1.2 | 1.2
| 860 | 1.15 | 1.15 | 1.15 | 1.15 | 1.15 | 1.15 | 1.15 | 1.15 | 1.15 | 1.15 | 1.15 | 1.15 | 1.15 | 1.15 | 1.15 | 1.15 | 1.15 | 1.15 | 1.15 | 1.15 | 1.15 | 1.15 | 1.15 | 1.15 | 1.15 | 1.15 | 1.15 | 1.15 | 1.15 | 1.15 | 1.15 | 1.2 | 1.2 | 1.2 | 1.2 | 1.2 | 1.2 | 1.2 | 1.2 | 1.2 | 1.2 | 1.2 | 1.2 | 1.2 | 1.2 | 1.2 | 1.2 | 1.2 | 1.2 | 1.2 | 1.2
| 870 | 1.15 | 1.15 | 1.15 | 1.15 | 1.15 | 1.15 | 1.15 | 1.15 | 1.15 | 1.15 | 1.15 | 1.15 | 1.15 | 1.15 | 1.15 | 1.15 | 1.15 | 1.15 | 1.15 | 1.15 | 1.15 | 1.15 | 1.15 | 1.15 | 1.15 | 1.15 | 1.15 | 1.15 | 1.15 | 1.15 | 1.15 | 1.2 | 1.2 | 1.2 | 1.2 | 1.2 | 1.2 | 1.2 | 1.2 | 1.2 | 1.2 | 1.2 | 1.2 | 1.2 | 1.2 | 1.2 | 1.2 | 1.2 | 1.2 | 1.2 | 1.2
| 880 | 1.15 | 1.15 | 1.15 | 1.15 | 1.15 | 1.15 | 1.15 | 1.15 | 1.15 | 1.15 | 1.15 | 1.15 | 1.15 | 1.15 | 1.15 | 1.15 | 1.15 | 1.15 | 1.15 | 1.15 | 1.15 | 1.15 | 1.15 | 1.15 | 1.15 | 1.15 | 1.15 | 1.15 | 1.15 | 1.15 | 1.15 | 1.2 | 1.2 | 1.2 | 1.2 | 1.2 | 1.2 | 1.2 | 1.2 | 1.2 | 1.2 | 1.2 | 1.2 | 1.2 | 1.2 | 1.2 | 1.2 | 1.2 | 1.2 | 1.2 | 1.2
| 890 | 1.15 | 1.15 | 1.15 | 1.15 | 1.15 | 1.15 | 1.15 | 1.15 | 1.15 | 1.15 | 1.15 | 1.15 | 1.15 | 1.15 | 1.15 | 1.15 | 1.15 | 1.15 | 1.15 | 1.15 | 1.15 | 1.15 | 1.15 | 1.15 | 1.15 | 1.15 | 1.15 | 1.15 | 1.15 | 1.15 | 1.15 | 1.2 | 1.2 | 1.2 | 1.2 | 1.2 | 1.2 | 1.2 | 1.2 | 1.2 | 1.2 | 1.2 | 1.2 | 1.2 | 1.2 | 1.2 | 1.2 | 1.2 | 1.2 | 1.2 | 1.2
| 900 | 1.15 | 1.15 | 1.15 | 1.15 | 1.15 | 1.15 | 1.15 | 1.15 | 1.15 | 1.15 | 1.15 | 1.15 | 1.15 | 1.15 | 1.15 | 1.15 | 1.15 | 1.15 | 1.15 | 1.15 | 1.15 | 1.15 | 1.15 | 1.15 | 1.15 | 1.15 | 1.15 | 1.15 | 1.15 | 1.15 | 1.15 | 1.2 | 1.2 | 1.2 | 1.2 | 1.2 | 1.2 | 1.2 | 1.2 | 1.2 | 1.2 | 1.2 | 1.2 | 1.2 | 1.2 | 1.2 | 1.2 | 1.2 | 1.2 | 1.2 | 1.2
| 910 | 1.15 | 1.15 | 1.15 | 1.15 | 1.15 | 1.15 | 1.15 | 1.15 | 1.15 | 1.15 | 1.15 | 1.15 | 1.15 | 1.15 | 1.15 | 1.15 | 1.15 | 1.15 | 1.15 | 1.15 | 1.15 | 1.15 | 1.15 | 1.15 | 1.15 | 1.15 | 1.15 | 1.15 | 1.15 | 1.15 | 1.15 | 1.2 | 1.2 | 1.2 | 1.2 | 1.2 | 1.2 | 1.2 | 1.2 | 1.2 | 1.2 | 1.2 | 1.2 | 1.2 | 1.2 | 1.2 | 1.2 | 1.2 | 1.2 | 1.2 | 1.2
| 920 | 1.15 | 1.15 | 1.15 | 1.15 | 1.15 | 1.15 | 1.15 | 1.15 | 1.15 | 1.15 | 1.15 | 1.15 | 1.15 | 1.15 | 1.15 | 1.15 | 1.15 | 1.15 | 1.15 | 1.15 | 1.15 | 1.15 | 1.15 | 1.15 | 1.15 | 1.15 | 1.15 | 1.15 | 1.15 | 1.15 | 1.15 | 1.2 | 1.2 | 1.2 | 1.2 | 1.2 | 1.2 | 1.2 | 1.2 | 1.2 | 1.2 | 1.2 | 1.2 | 1.2 | 1.2 | 1.2 | 1.2 | 1.2 | 1.2 | 1.2 | 1.2
| 930 | 1.15 | 1.15 | 1.15 | 1.15 | 1.15 | 1.15 | 1.15 | 1.15 | 1.15 | 1.15 | 1.15 | 1.15 | 1.15 | 1.15 | 1.15 | 1.15 | 1.15 | 1.15 | 1.15 | 1.15 | 1.15 | 1.15 | 1.15 | 1.15 | 1.15 | 1.15 | 1.15 | 1.15 | 1.15 | 1.15 | 1.15 | 1.2 | 1.2 | 1.2 | 1.2 | 1.2 | 1.2 | 1.2 | 1.2 | 1.2 | 1.2 | 1.2 | 1.2 | 1.2 | 1.2 | 1.2 | 1.2 | 1.2 | 1.2 | 1.2 | 1.2
| 940 | 1.15 | 1.15 | 1.15 | 1.15 | 1.15 | 1.15 | 1.15 | 1.15 | 1.15 | 1.15 | 1.15 | 1.15 | 1.15 | 1.15 | 1.15 | 1.15 | 1.15 | 1.15 | 1.15 | 1.15 | 1.15 | 1.15 | 1.15 | 1.15 | 1.15 | 1.15 | 1.15 | 1.15 | 1.15 | 1.15 | 1.15 | 1.2 | 1.2 | 1.2 | 1.2 | 1.2 | 1.2 | 1.2 | 1.2 | 1.2 | 1.2 | 1.2 | 1.2 | 1.2 | 1.2 | 1.2 | 1.2 | 1.2 | 1.2 | 1.2 | 1.2
| 950 | 1.15 | 1.15 | 1.15 | 1.15 | 1.15 | 1.15 | 1.15 | 1.15 | 1.15 | 1.15 | 1.15 | 1.15 | 1.15 | 1.15 | 1.15 | 1.15 | 1.15 | 1.15 | 1.15 | 1.15 | 1.15 | 1.15 | 1.15 | 1.15 | 1.15 | 1.15 | 1.15 | 1.15 | 1.15 | 1.15 | 1.15 | 1.2 | 1.2 | 1.2 | 1.2 | 1.2 | 1.2 | 1.2 | 1.2 | 1.2 | 1.2 | 1.2 | 1.2 | 1.2 | 1.2 | 1.2 | 1.2 | 1.2 | 1.2 | 1.2 | 1.2
| 960 | 1.15 | 1.15 | 1.15 | 1.15 | 1.15 | 1.15 | 1.15 | 1.15 | 1.15 | 1.15 | 1.15 | 1.15 | 1.15 | 1.15 | 1.15 | 1.15 | 1.15 | 1.15 | 1.15 | 1.15 | 1.15 | 1.15 | 1.15 | 1.15 | 1.15 | 1.15 | 1.15 | 1.15 | 1.15 | 1.15 | 1.15 | 1.2 | 1.2 | 1.2 | 1.2 | 1.2 | 1.2 | 1.2 | 1.2 | 1.2 | 1.2 | 1.2 | 1.2 | 1.2 | 1.2 | 1.2 | 1.2 | 1.2 | 1.2 | 1.2 | 1.2
| 970 | 1.15 | 1.15 | 1.15 | 1.15 | 1.15 | 1.15 | 1.15 | 1.15 | 1.15 | 1.15 | 1.15 | 1.15 | 1.15 | 1.15 | 1.15 | 1.15 | 1.15 | 1.15 | 1.15 | 1.15 | 1.15 | 1.15 | 1.15 | 1.15 | 1.15 | 1.15 | 1.15 | 1.15 | 1.15 | 1.15 | 1.15 | 1.2 | 1.2 | 1.2 | 1.2 | 1.2 | 1.2 | 1.2 | 1.2 | 1.2 | 1.2 | 1.2 | 1.2 | 1.2 | 1.2 | 1.2 | 1.2 | 1.2 | 1.2 | 1.2 | 1.2
| 980 | 1.15 | 1.15 | 1.15 | 1.15 | 1.15 | 1.15 | 1.15 | 1.15 | 1.15 | 1.15 | 1.15 | 1.15 | 1.15 | 1.15 | 1.15 | 1.15 | 1.15 | 1.15 | 1.15 | 1.15 | 1.15 | 1.15 | 1.15 | 1.15 | 1.15 | 1.15 | 1.15 | 1.15 | 1.15 | 1.15 | 1.15 | 1.2 | 1.2 | 1.2 | 1.2 | 1.2 | 1.2 | 1.2 | 1.2 | 1.2 | 1.2 | 1.2 | 1.2 | 1.2 | 1.2 | 1.2 | 1.2 | 1.2 | 1.2 | 1.2 | 1.2
| 990 | 1.15 | 1.15 | 1.15 | 1.15 | 1.15 | 1.15 | 1.15 | 1.15 | 1.15 | 1.15 | 1.15 | 1.15 | 1.15 | 1.15 | 1.15 | 1.15 | 1.15 | 1.15 | 1.15 | 1.15 | 1.15 | 1.15 | 1.15 | 1.15 | 1.15 | 1.15 | 1.15 | 1.15 | 1.15 | 1.15 | 1.15 | 1.2 | 1.2 | 1.2 | 1.2 | 1.2 | 1.2 | 1.2 | 1.2 | 1.2 | 1.2 | 1.2 | 1.2 | 1.2 | 1.2 | 1.2 | 1.2 | 1.2 | 1.2 | 1.2 | 1.2
| 1000 | 1.15 | 1.15 | 1.15 | 1.15 | 1.15 | 1.15 | 1.15 | 1.15 | 1.15 | 1.15 | 1.15 | 1.15 | 1.15 | 1.15 | 1.15 | 1.15 | 1.15 | 1.15 | 1.15 | 1.15 | 1.15 | 1.15 | 1.15 | 1.15 | 1.15 | 1.15 | 1.15 | 1.15 | 1.15 | 1.15 | 1.15 | 1.2 | 1.2 | 1.2 | 1.2 | 1.2 | 1.2 | 1.2 | 1.2 | 1.2 | 1.2 | 1.2 | 1.2 | 1.2 | 1.2 | 1.2 | 1.2 | 1.2 | 1.2 | 1.2 | 1.2
| 1010 | 1.2 | 1.2 | 1.2 | 1.2 | 1.2 | 1.2 | 1.2 | 1.2 | 1.2 | 1.2 | 1.2 | 1.2 | 1.2 | 1.2 | 1.2 | 1.2 | 1.2 | 1.2 | 1.2 | 1.2 | 1.2 | 1.2 | 1.2 | 1.2 | 1.2 | 1.2 | 1.2 | 1.2 | 1.2 | 1.2 | 1.2 | 1.2 | 1.2 | 1.2 | 1.2 | 1.2 | 1.2 | 1.2 | 1.2 | 1.2 | 1.2 | 1.2 | 1.2 | 1.2 | 1.2 | 1.2 | 1.2 | 1.2 | 1.2 | 1.2 | 1.2
| 1020 | 1.2 | 1.2 | 1.2 | 1.2 | 1.2 | 1.2 | 1.2 | 1.2 | 1.2 | 1.2 | 1.2 | 1.2 | 1.2 | 1.2 | 1.2 | 1.2 | 1.2 | 1.2 | 1.2 | 1.2 | 1.2 | 1.2 | 1.2 | 1.2 | 1.2 | 1.2 | 1.2 | 1.2 | 1.2 | 1.2 | 1.2 | 1.2 | 1.2 | 1.2 | 1.2 | 1.2 | 1.2 | 1.2 | 1.2 | 1.2 | 1.2 | 1.2 | 1.2 | 1.2 | 1.2 | 1.2 | 1.2 | 1.2 | 1.2 | 1.2 | 1.2
| 1030 | 1.2 | 1.2 | 1.2 | 1.2 | 1.2 | 1.2 | 1.2 | 1.2 | 1.2 | 1.2 | 1.2 | 1.2 | 1.2 | 1.2 | 1.2 | 1.2 | 1.2 | 1.2 | 1.2 | 1.2 | 1.2 | 1.2 | 1.2 | 1.2 | 1.2 | 1.2 | 1.2 | 1.2 | 1.2 | 1.2 | 1.2 | 1.2 | 1.2 | 1.2 | 1.2 | 1.2 | 1.2 | 1.2 | 1.2 | 1.2 | 1.2 | 1.2 | 1.2 | 1.2 | 1.2 | 1.2 | 1.2 | 1.2 | 1.2 | 1.2 | 1.2

## Наружная отделка
Название моделей | Kombi | Verso | Forta | Stark
Название панелей | BC-6 | BC-45 | BC-22 | BC-24 | BC-13
Толщина МДФ | 10 | 10 | 10 | 10 | 10
Название панелей | BC-41 | BC-46 | BC-47 | BC-32 | BC-48 | BC-42 | BC-49 | BC-50 | BC-43
Толщина МДФ | 10 | 10 | 10 | 10 | 10 | 10 | 10 | 10 | 10
Название панелей | BC-51 | НФ-6 | BC-52 | BC-34 | BC-30 | BC-44 | BC-19 | BC-38 | ВС-17
Толщина МДФ | 10 | 10 | 10 | 10 | 10 | 10 | 10 | 10 | 10
Уличные двери с терморазрывом
Название панелей | Optima | Credo | Credo SP | Senator SP | Senator Max SP | Nova | Imperato
Уличные двери с терморазрывом и панелью HPL
Название панелей | Darkwood SP Дуб чарлстон | Darkwood SP Вудлайн тёмный | Soros Дуб чарлстон | Soros Вудлайн тёмный | Drevos SP Пино+чёрный | Veles Вяз шоколад | Veles Вудлайн тёмный | Veles Дуб чарлстон | Veles Пино
Толщина МДФ | 16 | 16 | 16 | 16 | 16 | 16 | 16 | 16 | 16
| НФТ-3 | НФТ-3 | НФТ-2 | НФТ-2 | НФТ-4 | НФТ-5
| Панель наружняя |  | Наличник
|  | 600 |  | 300
|  | 800 |  | 400
|  | 1000 |  | 500
Название панелей | Darkwood SP Вяз шоколад | Darkwood SP Пино | Soros Вяз шоколад | Soros Пино | Drevos SP Дуб чарлстон | Drevos SP Вяз шоколад | Drevos SP Вудлайн тёмный
Толщина МДФ | 16 | 16 | 16 | 16 | 16 | 16 | 16

## Внутренняя отделка
Классический стиль
Название панелей | Ф-3 | Ф-11 | Ф-20 | Ф-31 | Ф-36 | Ф-37 | Ф-48 | Ф-64 | Ф-71 | Ф-75 | Ф-88 | Ф-95 | Ф-99
Толщина МДФ | 10 | 10 | 10 | 10 | 10 | 10 | 10 | 10 | 10 | 10 | 10 | 10 | 10
Ф-94
Современный стиль
Ячейку не занимать
Название панелей | Ф-21 | Ф-22 | Ф-23 | Ф-26 | Ф-42 | Ф-24 | Ф-30 | Ф-32 | Ф-76 | Ф-79 | ГЛ-1 | Без панели
Толщина МДФ | 10 | 10 | 10 | 10 | 10 | 10 | 10 | 10 | 10 | 10 | 10
С зеркалом
Название панелей | ФЗ-1 | ФЗ-6 | ФЗ-7 | ФЗ-8
Толщина МДФ | 12 | 12 | 12 | 12
Для моделей с стеклопакетом
Название панелей | Ф-63 (Darkwood SP) | Ф-81 (Drevos SP) | Ф-96 (Senator Max SP) | Ф-84 (Senator SP) | Ф-85 (Credo SP)
Толщина МДФ | 10 | 10 | 10 | 10 | 10
нужно для формулы, не удалять
Без панели
| Ф-3 | ГЛ-1
| Ф-11 | Ф-3
| Ф-20 | Ф-11
| Ф-31 | Ф-20
| Ф-36 | Ф-21
| Ф-37 | Ф-22
| Ф-48 | Ф-23
| Ф-64 | Ф-24
| Ф-71 | Ф-26
| Ф-75 | Ф-30
| Ф-88 | Ф-31
| Ф-95 | Ф-32
| Ф-99 | Ф-36
| Ф-21 | Ф-37
| Ф-22 | Ф-42
| Ф-23 | Ф-48
| Ф-26 | Ф-64
| Ф-42 | Ф-71
| Ф-24 | Ф-75
| Ф-30 | Ф-76
| Ф-32 | Ф-79
| Ф-76 | Ф-88
| Ф-79 | Ф-95
| ГЛ-1 | Ф-99
| ФЗ-1 | ФЗ-1
| ФЗ-6 | ФЗ-6
| ФЗ-7 | ФЗ-7
| ФЗ-8 | ФЗ-8
| Ф-85 (Credo SP) | Ф-85 (Credo SP)

## Покраска металла
Цвет покраски
Цвет покраски | Антик медь | Антик серебро | Букле серый | Букле чёрный | Букле опал | Муар 1019 | Муар чёрный 9005 | Муар 7021 | Муар 7024 | Муар 9003 | Муар 6028
Цена
Цвет покраски | Бронза 74П-566 | Синий 74П-220 | Золото на белом | Серебро на белом | Шагрень 9003 | Муар металлик бронзовый | Муар металлик 8019 | Муар металлик синий | Муар металлик чёрный | Муар металлик серый
Цена
Цвет покраски | Цинкогрунт
Цена

## Плёнки ПВХ
Плёнки ПВХ
Древесная структура
Название пленки | Лиственница белая | Астана Эш Уайт | Ривьера айс | Английский дуб фог | Лиственница капучино | Канадский дуб арктик горизонтальный | Канадский дуб пацифик горизонтальный | Статус коньяк | Дуб морёный | Шпон дуб коньяк | Орех каньон коньяк
цена | [9 empty] | 1.9 | 1.9
Название пленки | Дуб седан белый | Дуб седан сиеста | Дуб мадейра песок | Дуб мадейра янтарь | Дуб бодега натуральный | Шпон дуб натуральный | Дуб бодега золотой | Дуб честерфилд лайт-грей | Дуб бодега коричневый
| 1.9 | 1.9 | 1.9 | 1.9 | 2.01 | 1.9 | 2.01 | 1.9 | 2.72
Лофт
Название пленки | Бетон снежный | Бетон светлый | Бетон тёмный | Верона графит
цена
Однотонные
Название пленки | Белый матовый | Санд айс | Секвойя милк | Лофт белый | Секвойя какао | Санд лайт грей | Санд cмоук | Санд грей | Грей | Секвойя латте | Санд миди грей
цена |  | 1.96 | 1.9 |  | 1.9 | 1.96 | 1.96 | 1.96 |  | 1.9 | 1.96
Название пленки | Санд антрацит | Секвойя графит | Санд дарк грей | Морская волна | Зелёный камень | Олива | Синий | Красная Бургундия | Чёрный матовый
| 1.96 | 1.9 | 1.96 | 1.9 | 1.9 | 1.9
Note on B8: User: LW 721-2_0.25
Note on B22: User: CRM 108-SD-L_0.18
Note on C8: User: LW 727-2_0.25
Note on C18: User: CRM 101-SD-L_0.18
Note on C22: User: ZB 886-2_0.25
Note on D8: User: LW 674-2A_0.25
Note on D18: User: Greenwood ZB 880-2_0.25
Note on D22: User: CRM 107-SD-L_0.18
Note on E8: User: LW 674-2C_0.25
Note on E22: User: FRS 1819-2-L_0.25
Note on F8: User: CW 274-3-L_0.25
Note on F18: User: Greenwood ZB 883-2_0.25
Note on F22: User: FRS 1816-2-L_0.25
Note on G8: User: CW 296-2_0.25
Note on G18: User: CRM 102-SD-L_0.18
Note on G22: User: FRS 823-2-L_0.25
Note on H8: User: CW 275-3-L_0.25
Note on H18: User: CRM 103-SD-L_0.18
Note on H22: FRS 1827-2-L_0.25
Note on I8: User: LW 711-2_0.25
Note on I18: User: CRM 105-SD-L_0.18
Note on I22: FRS 1833-2-L-0.25
Note on J8: User: CW 278-SFT-L_0.25
Note on J18: ZB 855-2_0.25
Note on K4: User: CW 297-2_0.25
Note on K18: User: ZB 885-2_0.25
Note on L4: User: LW 666-2_0.25
Note on L18: User: CRM 106-SD-L_0.18

## Замки
Основной замок | [7 empty] | Hogo D-01 с бугельной ручкой |  |  |  | Гардиан 32.21
Название | Гардиан 32.21 | Acuretto ML-16 | Гардиан 32.11 | Kale 442 | Acuretto ML-18 | Гардиан 30.11 | Kale 442L | Hogo D-01 с бугельной ручкой | Hogo P-02 | Hogo V-05 | Dircode T850 | Гардиан 32.21
Характеристики |  | Тип механизма: цилиндровый Класс безопасности: 4; Количество ригелей: 3 шт.; Диаметр ригелей: 15,8 мм; Количество оборотов: 2; Страна производства: Китай | Тип механизма: цилиндровый Класс безопасности: 4; Количество ригелей: 3 шт.; Диаметр ригелей: 15,8 мм; Количество оборотов: 2; Страна производства: Россия | Тип механизма: цилиндровый Класс безопасности: 4; Количество ригелей: 3 шт.; Диаметр ригелей: 16 мм; Количество оборотов: 2; Страна производства: Турция | Тип механизма: сувальдный Класс безопасности: 4; Количество ригелей: 3 шт.; Диаметр ригелей: 15,8 мм; Количество полуоборотов: 2; Страна производства: Китай | Тип механизма: сувальдный Класс безопасности: 3; Количество ригелей: 3 шт.; Диаметр ригелей: 15,8 мм; Количество полуоборотов: 2; Страна производства: Россия | Тип механизма: сувальдный Класс безопасности: 4; Количество ригелей: 3 шт.; Диаметр ригелей: 16 мм; Количество оборотов: 2; Страна производства: Турция | Face ID, Распознавание ладони, Отпечаток пальца, Пароль, IC карта, IC стикер, Механический ключ, Мобильное приложение Smart Life (Tuya) (Подключение к сети Wi-Fi); Язык озвучки: русский; Тип питания: аккумуляторная батарея 6000mAh; | Отпечаток пальца, Пароль, IC карта, IC стикер, Механический ключ, Мобильное приложение TtLock (Подключение по Bluetooth); Язык озвучки: русский; Тип питания: 4 АА | Face ID, Отпечаток пальца, Пароль, IC карта, IC стикер, Механический ключ, Мобильное приложение USmartGo (Подключение к сети Wi-Fi); Язык озвучки: русский; Тип питания: аккумуляторная батарея 4200mAh; | Face ID, Распознавание ладони, Отпечаток пальца, Пароль, IC карта, IC стикер, Механический ключ, Мобильное приложение Smart Life (Tuya) (Подключение к сети Wi-Fi); Язык озвучки: русский; Тип питания: аккумуляторная батарея 5000mAh; | Тип механизма: цилиндровый Класс безопасности: 4; Количество ригелей: 3 шт.; Диаметр ригелей: 15,8 мм; Количество оборотов: 2; Страна производства: Россия
цена
Дополнительный замок
Нет |  | Acuretto ML-17 | Гардиан 30.01 | Kale 447L | Double force 32.01 | Гардиан 32.01 | Kale 447
Характеристики |  | Тип механизма: сувальдный Класс безопасности: 4; Количество ригелей: 3 шт.; Диаметр ригелей: 15,8 мм; Количество полуоборотов: 2; Количество комбинаций: высокая степень; Страна производства: Китай | Тип механизма: сувальдный Класс безопасности: 3; Количество регилей: 3 шт.; Диаметр ригелей: 15,8 мм; Количество полуоборотов: 2; Количество комбинаций: 100 000; Страна производства: Россия | Тип механизма: сувальдный; Класс безопасности: 4; Количество ригелей: 3 шт. ; Диаметр ригелей: 16 мм; Количество полуоборотов: 2; Количество комбинаций: 50 000; Страна производства: Турция | Тип механизма: цилиндровый ; Класс безопасности: 4; Количество ригелей: 3 шт. ; Диаметр ригелей: 15,8 мм; Количество оборотов: 2; Страна производства: Китай | Тип механизма: цилиндровый; Класс безопасности: 4; Количество ригелей: 3 шт. ; Диаметр ригелей: 15,8 мм; Количество оборотов: 2; Страна производства: Россия | Тип механизма: цилиндровый; Класс безопасности: 4; Количество ригелей: 3 шт. ; Диаметр ригелей: 16 мм; Количество оборотов: 2; Страна производства: Турция
цена
У Acuretto, Галеон, Фуаро нет дополнительного цилиндрового замка. Есть у других из перечисленных брендов
|  | Kale 257 врезной цилиндровый | DOUBLE FORCE (32.01) | Гардиан 12.01 | Гардиан 82.01
|  | Тип механизма: цилиндровый ; Класс безопасности: 4; Количество ригелей: 3 шт. ; Диаметр ригелей: 16 мм; Количество оборотов: 3; Страна производства: Турция | Тип механизма: цилиндровый ; Класс безопасности: ; Количество ригелей: шт. ; Диаметр ригелей: мм; Количество оборотов: ; Страна производства: | Тип механизма: цилиндровый ; Класс безопасности: 3; Количество ригелей: 3 шт. ; Диаметр ригелей: 13,5 мм; Количество оборотов: 2; Страна производства: Россия | Тип механизма: цилиндровый; Класс безопасности: 4; Количество ригелей: 3 шт. ; Диаметр ригелей: 15,8 мм; Количество оборотов: 2; Страна производства: Россия | Есть премиальные у Гардиан еше 102.01 Т и 102.02. Т с 4 регилями
310
До Acuretto использовали DF
Note on A9: Не менять!

## Цилиндр
Цилиндры
Для квартирных дверей | [6 empty] | Для уличных дверей
DWF Profi | DWF Profi | Fuaro D-Pro 507 | Fuaro D-Pro 507 | Secureme K-2 | Secureme K-2 | Нет | Fuaro D-Proterm 507 |  | Guardian GS Termo
Защита от бампинга - нет Защита от вырывания - нет Защита от высверливания - нет Защита от излома - нет Класс безопасности - 2 Количество комбинаций - 50 000 Материал ключа - сталь Материал цилиндра - ЦАМ Перекодировка - Нет |  | Защита от бампинга - Нет Защита от вырывания - Нет Защита от высверливания - Да Защита от излома - Нет Класс безопасности - 2 Количество комбинаций - Более 78 000 Материал ключа - Латунь Материал цилиндра - Zamak Перекодировка - Нет |  | Защита от бампинга - Да Защита от вырывания - Да Защита от высверливания - Да Защита от излома - Да Класс безопасности - 3 Количество комбинаций - 250 000 Материал ключа - латунь Материал цилиндра - латунь Перекодировка - Да Есть система защиты от отмычек |  |  | Защита от бампинга - Нет Защита от вырывания - Нет Защита от высверливания - Да Защита от излома - Нет Класс безопасности - 2 Количество комбинаций - Более 78 000 Материал ключа - Латунь Материал цилиндра - Zamak Перекодировка - Нет |  | Защита от бампинга - Да Защита от вырывания - нет Защита от высверливания - Да Защита от излома - нет Класс безопасности - 3 Количество комбинаций - Более 2,5 млн. Материал ключа - латунь Материал цилиндра - латунь Перекодировка - нет Есть система защиты от отмычек
290 |  | 822 |  | 3690 |  |  | 822 |  | 1298
Ячейки ниже не трогать
основной | #NAME? | #NAME? | #NAME? |  |  |  |  | #NAME? | #NAME?
дополнительный | #NAME? | #NAME? | #NAME? | Нет |  |  |  | #NAME? | #NAME?
Квартирные двери
Под все модели МП идёт цилиндр 55/10/25 со штоком
Под все модели ПП идёт цилиндр 60/10/25 со штоком
Уличные двери с терморазрывом
На все модели МП и ПП идёт цилиндр 60/10/25 со штоком
Note on G4: Не менять!

## Фурнитура
Фурнитура
Прямоугольное основание
| Ручка | Накладка цилиндрового замка | Накладка сувальдного замка | глазок | ночная задвижка-поворотник | Вертушок на шток цилиндра
золото | [6 empty] | 100 руб
Название модели | Ручка (21 серия), матовое золото | Броненакладка + накладка под шток (21 серия), матовое золото | Накладка сувальдная (21 серия), матовое золото, комплект | Глазок квадратный (21 серия), матовое золото | Вертушок на ноч. задв. (21 серия), матовое золото | Вертушок на шток (21 серия), матовое золото
Цена | 500 | 405 + 60 | 200 | 170 | 160
| Ручка | накладка основного замка | накладка дополнительного замка | глазок | ночная задвижка-поворотник
черная | [6 empty] | 57 руб
Название модели | Ручка PALIDORE A-527 SSC черная | Броненакладка врезная PALIDORE 050-080-C SSC черная, шт + Накладка PALIDORE шток черная 050-03 SSC, шт | Накладка PALIDORE сувальдная черная 050-02 SSC, шт | Глазок квадратный 70-130 черный | Вертушок PALIDORE на квадратном основании 050-TL SSC черный, шт | Вертушок на шток черный, шт
Цена | 420 | 350+ 60 | 70+70 | 137 | 110
| Ручка | накладка основного замка | накладка дополнительного замка | глазок | ночная задвижка-поворотник
хром | [6 empty] | 60 руб
Название модели | Ручка PALIDORE A-527 SSC хром матовый | Броненакладка врезная PALIDORE 050-080-C SSC матовый хром, шт + Накладка PALIDORE шток матовый хром 050-03 SSC | Накладка PALIDORE сувальдная матовый хром 050-02 SSC, шт | Глазок MY003-70/130, матовый хром | Вертушок PALIDORE на квадратном основании 050-TL SSC мат. Хром | Вертушок на шток матовый хром
Цена | 390 | 350+60 | 70+70 | 170 | 110
Овальное основание
| Ручка | накладка основного замка | накладка дополнительного замка | глазок | ночная задвижка-поворотник | вертушок на шток цилиндра
бронза | [6 empty] | 100 руб
Название модели | Ручка 93 Бронза, компл. | Броненакладка врезная (Protector Pro 50/27) бронза, шт + Накладка под шток (DP-K-11-AB) бронза, шт | Накладка сувальдная "под КРИТ", бронза (DP-13-S-Auto), шт + Накладка сув. овальная (DP-12-S) бронза, шт | Глазок круглый 50х90/Бронза, шт+Удлинитель Глазка | Вертушок бронза 8х75 (TT-0705-8/75), шт | Вертушок на шток, бронза
Цена | 277.1 | 395+81 | 90+120 | 205+43 | 145
| Ручка | накладка основного замка | накладка дополнительного замка | глазок | ночная задвижка-поворотник
черная | [5 empty] | 0 | 57 руб
Название модели | Ручка 93 черн, компл. | Броненакладка овальная врезная, черн + Накладка под шток овальная, черн | Накладка сувальдная "под КРИТ", черная + Накладка сувальдная овальная черн, шт | Глазок Viever 70-130 black | Вертушок 8х75 черн, шт | Вертушок на шток черный, шт
Цена | 240 | 220+50 | 151+50 | 90 | 100
| Ручка | накладка основного замка | накладка дополнительного замка | глазок | ночная задвижка-поворотник
хром | [6 empty] | 74 руб
Название модели | Ручка 93 хром, компл. | Броненакладка врезная + Накладка цилиндровая/овальная/дешёвая | Накладка сувальдная "под КРИТ", компл + Накладка сувальдная/овальная/дешевая, шт | Глазок круглый 70х130/Хром | Вертушек, шт | Вертушок на шток, хром
Цена | 221.85 | 245+ 19,5 | 55+32 | 73 | 64
Не трогать! | Не трогать!
Золото | Золото
Чёрная | Чёрная
Хром | Хром
Бугельная ручка с нажимным механизмом
1600*60 | 10000
1800*60 | 11000

## Порог
Порог из шлифованной нержавейки
характеристики | Без терморазрыва | С терморазрывом
цена

## HPL
HPL
Название | Дуб чарлстон
Цена